## 01_English_Sequences
SequenceName | Base Cover | 1 | StepText | StepInfoTxt | cautionTxt | LabelText
TagName | Base Cover
Model Numbers | G15-5510
RemoveStepsCount | 6 | [5 empty] | G-15_5510_Basecover_R_Full_length
| Step 1 | Lock | Lock Target | Align the system with the outline to enable the AR lock |  |  | G-15_5510_Basecover_R_01
| Step 2 | Lock | Locate Part | Identify the base cover highlighted in blue. |  |  | G-15_5510_Basecover_R_02
| Step 3 | Screw | Loosen screws | Loosen the captive screws on the base cover. |  | Loosen 4 captive screws | G-15_5510_Basecover_R_03
| Step 4 | Screw | Remove Screws | Remove the screws that secure the base cover. |  | Remove 4 screws (M2x6) | G-15_5510_Basecover_R_04
| Step 5 | Part | Loosen base cover | Carefully pry the base cover from the top corner to the front of the system. | Pry from the gaps on the sides. |  | G-15_5510_Basecover_R_05
| Step 6 | Part | Remove cover | Slide forward and lift the base cover off the system. |  |  | G-15_5510_Basecover_R_06
InstallStepCount | 4 | [5 empty] | G-15_5510_Basecover_I_Full_length
| Step 1 | Lock | Locate Part | Identify the base cover location highlighted in blue |  |  | G-15_5510_Basecover_I_01
| Step 2 | Part | Install Cover | Slide the base cover into place and press the edges until it clicks into place. |  |  | G-15_5510_Basecover_I_02
| Step 3 | Screw | Install Screws | Install the screws that secure the base cover. |  | Install 4 screws (M2x6) | G-15_5510_Basecover_I_03
| Step 4 | Screw | Tighten screws | Tighten the captive screws that secure the base cover. |  | Tighten 4 captive screws | G-15_5510_Basecover_I_04
SequenceName | Battery Cable | 23 | StepText | StepInfoTxt | cautionTxt | LabelText
TagName | Battery Cable
Model Numbers | G15-5510
RemoveStepsCount | 4 | [5 empty] | G-15_5510_Battery cable_R_Full_length
| Step 1 | Lock | Locate Part | Identify the battery cable highlighted in blue |  |  | G-15_5510_Battery cable_R_01
| Step 2 | Tape | Peel Tapes | Peel the tapes that secure the battery cable to the battery. |  |  | G-15_5510_Battery cable_R_02
| Step 3 | Cable | Disconnect Cable | Disconnect the battery cable from the system board. |  |  | G-15_5510_Battery cable_R_03
| Step 4 | Video | Drain Power | Press and hold the power button for 15 seconds to remove residual static electricity. |  |  | G-15_5510_Battery_Drain
InstallStepCount | 3 | [5 empty] | G-15_5510_Battery cable_I_Full_length
| Step 1 | Lock | Locate Part | Identify the battery cable highlighted in blue. |  |  | G-15_5510_Battery cable_I_01
| Step 2 | Cable | Connect Cable | Connect the battery cable to the system board. |  |  | G-15_5510_Battery cable_I_02
| Step 3 | Tape | Adhere Tapes | Adhere the tapes securing the battery cable to the battery. |  |  | G-15_5510_Battery cable_I_03
SequenceName | Battery | 27 | StepText | StepInfoTxt | cautionTxt | LabelText
TagName | Battery
Model Numbers | G15-5510
RemoveStepsCount | 3 | [5 empty] | G-15_5510_Battery_R_Full_length
| Step 1 | Lock | Locate Part | Identify the battery highlighted in blue |  |  | G-15_5510_Battery_R_01
| Step 2 | Screw | Remove Screws | Remove the screws that secure the battery. |  | Remove 4 screws (M2x4) | G-15_5510_Battery_R_02
| Step 3 | Part | Remove Battery | Lift the battery off the palm rest assembly |  |  | G-15_5510_Battery_R_03
InstallStepCount | 3 | [5 empty] | G-15_5510_Battery_I_Full_length
| Step 1 | Lock | Locate Part | Identify the battery location highlighted in blue |  |  | G-15_5510_Battery_I_01
| Step 2 | Part | Install Battery | Install the battery and align the screw holes. |  |  | G-15_5510_Battery_I_02
| Step 3 | Screw | Install Screws | Install the screws that secure the battery. |  | Install 4 screws (M2x4) | G-15_5510_Battery_I_03
SequenceName | SSD-2280 | 29 | StepText | StepInfoTxt | cautionTxt | LabelText
TagName | SSD-2280
Model Numbers | G15-5510
RemoveStepsCount | 4 | [5 empty] | G-15_5510_SSD 2280_R_Full_length
| Step 1 | Lock | Locate Part | Identify the solid state drive (SSD) highlighted in blue | There may be 1 or 2 SSD's installed. The procedure is the same for both. |  | G-15_5510_SSD 2280_R_01
| Step 2 | Screw | Remove Screws | Remove the screws that secure the SSD and thermal shield to the system board. |  | Remove 2 screws (M2x4) | G-15_5510_SSD 2280_R_02
| Step 3 | Latch | Remove Thermal Shield | Lift the thermal shield to remove it from the system. |  |  | G-15_5510_SSD 2280_R_03
| Step 4 | Part | Remove SSD | Holding the sides of the SSD, carefully slide it out to remove. |  |  | G-15_5510_SSD 2280_R_04
InstallStepCount | 4 | [5 empty] | G-15_5510_SSD 2280_I_Full_length
| Step 1 | Lock | Locate Part | Identify the solid state drive (SSD) location highlighted in blue | Install the SSD in the same slot as it was removed. |  | G-15_5510_SSD 2280_I_01
| Step 2 | Part | Install SSD | Align the notch on the SSD with the tab on the slot and slide the SSD into the slot. |  | Align the notch with the tab | G-15_5510_SSD 2280_I_02
| Step 3 | Latch | Install Thermal Shield | Install the solid state drive thermal shield. |  |  | G-15_5510_SSD 2280_I_03
| Step 4 | Screw | Install Screws | Install the screws that secure the SSD and thermal shield. |  | Install 2 screws (M2x4) | G-15_5510_SSD 2280_I_04
SequenceName | SSD-2230 | 5 | StepText | StepInfoTxt | cautionTxt | LabelText
TagName | SSD-2230
Model Numbers | G15-5510
RemoveStepsCount | 4 | [5 empty] | G-15_5510_SSD 2230_R_Full_length
| Step 1 | Lock | Locate Part | Identify the solid state drive (SSD) highlighted in blue | There may be 1 or 2 SSD's installed. The procedure is the same for both. |  | G-15_5510_SSD 2230_R_01
| Step 2 | Screw | Remove Screws | Remove the screws that secure the SSD and thermal shield to the system board. |  | Remove 2 screws (M2x4) | G-15_5510_SSD 2230_R_02
| Step 3 | Latch | Remove Thermal Shield | Lift the thermal shield to remove it from the system. | May require some force as the thermal tape is adhered to the SSD. |  | G-15_5510_SSD 2230_R_03
| Step 4 | Part | Remove SSD | Holding the sides of the SSD, carefully slide it out to remove. |  |  | G-15_5510_SSD 2230_R_04
InstallStepCount | 4 | [5 empty] | G-15_5510_SSD 2230_I_Full_length
| Step 1 | Lock | Locate Part | Identify the solid state drive (SSD) location highlighted in blue | Install the SSD in the same slot as it was removed. |  | G-15_5510_SSD 2230_I_01
| Step 2 | Part | Install SSD | Align the notch on the SSD with the tab on the slot and slide the SSD into the slot. |  | Align the notch with the tab | G-15_5510_SSD 2230_I_02
| Step 3 | Latch | Install Thermal Shield | Install the solid state drive thermal shield. |  |  | G-15_5510_SSD 2230_I_03
| Step 4 | Screw | Install Screws | Install the screws that secure the SSD and thermal shield. |  | Install 2 screws (M2x4) | G-15_5510_SSD 2230_I_04
SequenceName | Touchpad | 44
TagName | Touchpad
Model Numbers | G15-5510
RemoveStepsCount | 6 | [5 empty] | G-15_5510_Touchpad_R_Full_length
| Step 1 | Lock | Locate part | Identify the touchpad highlighted in blue. |  |  | G-15_5510_Touchpad_R_01
| Step 2 | Screw | Remove screws | Remove the screws that secure the touchpad bracket. Careful of the speaker cable. |  | Remove 3 screws (M2x2) | G-15_5510_Touchpad_R_02
| Step 3 | Latch | Remove bracket | Lift the touchpad bracket off the system. | Careful of the speaker cable. |  | G-15_5510_Touchpad_R_03
| Step 4 | Cable | Disconnect cable | Open the latch and disconnect the touchpad cable from the touchpad. Peel the cable. |  |  | G-15_5510_Touchpad_R_04
| Step 5 | Screw | Remove screws | Remove the screws that secure the touchpad to the system. |  | Remove 4 screws (M2x2) | G-15_5510_Touchpad_R_05
| Step 6 | Part | Remove touchpad | Slide and lift to remove the touchpad from the system. |  |  | G-15_5510_Touchpad_R_06
InstallStepCount | 6 | [5 empty] | G-15_5510_Touchpad_I_Full_length
| Step 1 | Lock | Locate part | Identify the touchpad location highlighted in blue. |  |  | G-15_5510_Touchpad_I_01
| Step 2 | Part | Install touchpad | Install the touchpad into the slot in the system using the alignment posts. |  |  | G-15_5510_Touchpad_I_02
| Step 3 | Screw | Install screws | Install the screws to secure the touchpad to the system. |  | Install 4 screws (M2x2) | G-15_5510_Touchpad_I_03
| Step 4 | Cable | connect cable | Connect the touchpad cable to the touchpad and close the latch. Adhere the cable. |  |  | G-15_5510_Touchpad_I_04
| Step 5 | Latch | Install bracket | Install the touchpad bracket into the slot and align the screw holes. |  |  | G-15_5510_Touchpad_I_05
| Step 6 | Screw | Install screws | Install the screws that secure the touchpad bracket. |  | Install 3 screws (M2x2) | G-15_5510_Touchpad_I_06
SequenceName | SSD screw mount | 50 | StepText | StepInfoTxt | cautionTxt | LabelText
TagName | SSD screw mount
Model Numbers | G15-5510
RemoveStepsCount | 2 | [5 empty] | G-15_5510_SSD screw mount_R_Full_length
| Step 1 | Lock | Locate Part | Identify the screw mount highlighted in blue | There may be 1 or 2 SSD's installed. The procedure is the same for both. |  | G-15_5510_SSD screw mount_R_01
| Step 2 | Part | Remove Part | Remove the screw mount from the system |  |  | G-15_5510_SSD screw mount_R_02
InstallStepCount | 2 | [5 empty] | G-15_5510_SSD screw mount_I_Full_length
| Step 1 | Lock | Locate Part | Identify the screw mount highlighted in blue | There may be 1 or 2 SSD's installed. The procedure is the same for both. |  | G-15_5510_SSD screw mount_I_01
| Step 2 | Part | Install Part | Insert the screw mount into the screw mount slot on the system |  |  | G-15_5510_SSD screw mount_I_02
SequenceName | SSD screw mount- slot 02 | 2 | StepText | StepInfoTxt | cautionTxt | LabelText
TagName | SSD screw mount- slot 02
Model Numbers | G15-5510
RemoveStepsCount | 2
| Step 1 | Lock | Locate Part | Identify the screw mount highlighted in blue | There may be 1 or 2 SSD's installed. The procedure is the same for both.
| Step 2 | Part | Remove Part | Remove the screw mount from the system
2
| Step 1 | Lock | Locate Part | Identify the screw mount highlighted in blue | There may be 1 or 2 SSD's installed. The procedure is the same for both.
| Step 2 | Part | Install Part | Insert the screw mount into the other screw mount slot on the system
SequenceName | Speakers | 9 | StepText | StepInfoTxt | cautionTxt | LabelText
TagName | Speakers
Model Numbers | G15-5510
RemoveStepsCount | 5 | [5 empty] | G-15_5510_Speaker_R_Full_length
| Step 1 | Lock | Locate Part | Identify the speakers highlighted in blue. |  |  | G-15_5510_Speaker_R_01
| Step 2 | Cable | Disconnect cable | Disconnect the speaker cable from the connector. Note the cable routing under the SSD. |  |  | G-15_5510_Speaker_R_02
| Step 3 | Tape | Peel Tape | Peel the tapes that secure the speaker cable to the system. | Do not discard the tapes. |  | G-15_5510_Speaker_R_03
| Step 4 | Cable | Unroute cable | Unroute and remove the speaker cable from the routing guides on the system. | Note the position of the rubber grommets before lifting the speakers. |  | G-15_5510_Speaker_R_04
| Step 5 | Part | Remove Speaker | Lift the speakers, along with the speaker cable, to remove. Lift from under the rubber grommets. |  |  | G-15_5510_Speaker_R_05
InstallStepCount | 5 | [5 empty] | G-15_5510_Speaker_I_Full_length
| Step 1 | Lock | Locate Part | Identify the speaker location highlighted in blue |  |  | G-15_5510_Speaker_I_01
| Step 2 | Part | Install speakers | Install the speakers in the slots on the system, using the alignment posts as a guide. | Make sure the rubber grommets are installed with the speakers. |  | G-15_5510_Speaker_I_02
| Step 3 | Cable | Route Cable | Route the speaker cable through the routing guides on the system |  |  | G-15_5510_Speaker_I_03
| Step 4 | Tape | Adhere Tape | Adhere the tape securing the speaker cable to the battery. |  |  | G-15_5510_Speaker_I_04
| Step 5 | Cable | Connect Cable | Connect the speaker cable and route the cable under the SSD. |  |  | G-15_5510_Speaker_I_05
SequenceName | Right fan | 39 | StepText | StepInfoTxt | cautionTxt | LabelText
TagName | Right fan
Model Numbers | G15-5510
RemoveStepsCount | 6 | [5 empty] | G-15_5510_Right Fan_R_Full_length
| Step 1 | Lock | Locate Part | Identify the right fan highlighted in blue. |  |  | G-15_5510_Right Fan_R_01
| Step 2 | Tape | Peel Tapes | Peel the tapes that secures the WLAN cables to the system board. |  |  | G-15_5510_Right Fan_R_02
| Step 3 | Cable | Unroute cable | Unroute the WLAN cables from the fan. Note the cable routing. |  |  | G-15_5510_Right Fan_R_03
| Step 4 | Cable | Disconnect cable | Disconnect the fan cable from the system board. |  |  | G-15_5510_Right Fan_R_04
| Step 5 | Screw | Remove Screws | Remove the screws that secure the right fan. |  | Remove 2 screws (M2x6) | G-15_5510_Right Fan_R_05
| Step 6 | Part | Remove fan | Lift the right fan to remove. |  |  | G-15_5510_Right Fan_R_06
InstallStepCount | 6 | [5 empty] | G-15_5510_Right Fan_I_Full_length
| Step 1 | Lock | Locate Part | Identify the right fan location highlighted in blue. |  |  | G-15_5510_Right Fan_I_01
| Step 2 | Part | Install part | Align and place the fan into the slot on the system. |  |  | G-15_5510_Right Fan_I_02
| Step 3 | Screw | Install screws | Install the screws to secure the right fan. |  | Install 2 screws (M2x6) | G-15_5510_Right Fan_I_03
| Step 4 | Cable | Connect Cable | Connect the right fan cable to the system board. |  |  | G-15_5510_Right Fan_I_04
| Step 5 | Cable | Route Cable | Route the WLAN cable through the routing guides on the fan. |  |  | G-15_5510_Right Fan_I_05
| Step 6 | Tape | Adhere Tape | Adhere the tapes that secures the WLAN cable to the system board. |  |  | G-15_5510_Right Fan_I_06
SequenceName | Left fan | 40 | StepText | StepInfoTxt | cautionTxt | LabelText
TagName | Left fan
Model Numbers | G15-5510
RemoveStepsCount | 4 | [5 empty] | G-15_5510_Left Fan_R_Full_length
| Step 1 | Lock | Locate Part | Identify the left fan highlighted in blue. |  |  | G-15_5510_Left Fan_R_01
| Step 2 | Cable | Disconnect cable | Disconnect the fan cable from the system board. |  |  | G-15_5510_Left Fan_R_02
| Step 3 | Screw | Remove Screws | Remove the screws that secure the left fan to the system board. |  | Remove 2 screws (M2x6) | G-15_5510_Left Fan_R_03
| Step 4 | Part | Remove fan | Lift the left fan off to remove. |  |  | G-15_5510_Left Fan_R_04
InstallStepCount | 4 | [5 empty] | G-15_5510_Left Fan_I_Full_length
| Step 1 | Lock | Locate Part | Identify the left fan location highlighted in blue. |  |  | G-15_5510_Left Fan_I_01
| Step 2 | Part | Install part | Align and place the fan into the slot on the system. |  |  | G-15_5510_Left Fan_I_02
| Step 3 | Screw | Install screws | Install the screws to secure the left fan. |  | Install 2 screws (M2x6) | G-15_5510_Left Fan_I_03
| Step 4 | Cable | Connect Cable | Connect the left fan cable to the system board. |  |  | G-15_5510_Left Fan_I_04
SequenceName | Heatsink Assembly | 42 | StepText | StepInfoTxt | cautionTxt | LabelText
TagName | Heatsink Assembly | LAN
Model Numbers | G15-5510
RemoveStepsCount | 4 | [5 empty] | G-15_5510_Heatsink_lan_R_Full_length
| Step 1 | Lock | Locate Part | Identify the heatsink assembly highlighted in blue. Ensure system is cooled before removal. |  |  | G-15_5510_Heatsink_lan_R_01
| Step 2 | Screw | Remove Screw | Remove the screws that secure the heatsink. Remove in reverse order. |  | Remove 6 screws (M2x4) in reverse order | G-15_5510_Heatsink_lan_R_02
| Step 3 | Part | Remove Heatsink | Lift the heatsink assembly to remove from the system board. | Note the location of the thermal pads. Replace these if needed. |  | G-15_5510_Heatsink_lan_R_03
| Step 4 | video | Clean residue | Use the alcohol pad to clean the thermal paste from the system board and heatsink (as shown in the video). |  |  | G-15_5510_Thermal_Remove
InstallStepCount | 4 | [5 empty] | G-15_5510_Heatsink_lan_I_Full_length
| Step 1 | Lock | Locate Part | Identify the heatsink and fan assembly location highlighted in blue. |  |  | G-15_5510_Heatsink_lan_I_01
| Step 2 | Video | Apply thermal | Apply a pea sized amount of thermal material as shown. Replace thermal pads if needed. | Only apply a small amount as shown (pea sized or a grain of rice) |  | G-15_5510_Thermal_Install
| Step 3 | Part | Install Heatsink | Align and insert the heat sink assembly into its slot on the system. |  |  | G-15_5510_Heatsink_lan_I_03
| Step 4 | Screw | Install Screw | Install the screws to secure the heat sink assembly. Install in order. |  | Install 6 screws (M2x4) in order | G-15_5510_Heatsink_lan_I_04
SequenceName | Heatsink Assembly | 4 | StepText | StepInfoTxt | cautionTxt | LabelText
TagName | Heatsink Assembly
Model Numbers | G15-5510
RemoveStepsCount | 4 | [5 empty] | G-15_5510_Heatsink_Io board_R_Full_length
| Step 1 | Lock | Locate Part | Identify the heatsink assembly highlighted in blue. Ensure system is cooled before removal. |  |  | G-15_5510_Heatsink_Io board_R_01
| Step 2 | Screw | Remove Screw | Remove the screws that secure the heatsink. Remove in reverse order. |  | Remove 6 screws (M2x4) in reverse order | G-15_5510_Heatsink_Io board_R_02
| Step 3 | Part | Remove Heatsink | Lift the heatsink assembly to remove from the system board. | Note the location of the thermal pads. Replace these if needed. |  | G-15_5510_Heatsink_Io board_R_03
| Step 4 | video | Clean residue | Use the alcohol pad to clean the thermal paste from the system board and heatsink (as shown in the video). |  |  | G-15_5510_Thermal_Remove
InstallStepCount | 4 | [5 empty] | G-15_5510_Heatsink_Io board_I_Full_length
| Step 1 | Lock | Locate Part | Identify the heatsink assembly location highlighted in blue. |  |  | G-15_5510_Heatsink_Io board_I_01
| Step 2 | Video | Apply thermal | Apply a pea sized amount of thermal material as shown. Replace thermal pads if needed. | Only apply a small amount as shown (pea sized or a grain of rice) |  | G-15_5510_Thermal_Install
| Step 3 | Part | Install Heatsink | Align and insert the heat sink assembly into its slot on the system. |  |  | G-15_5510_Heatsink_Io board_I_03
| Step 4 | Screw | Install Screw | Install the screws to secure the heat sink assembly. Install in order. |  | Install 6 screws (M2x4) in order | G-15_5510_Heatsink_Io board_I_04
SequenceName | Memory Modules | 6 | StepText | StepInfoTxt | cautionTxt | LabelText
TagName | Memory Modules
Model Numbers | G15-5510
RemoveStepsCount | 3 | [5 empty] | G-15_5510_Memory module_R_Full_length
| Step 1 | Lock | Locate Part | Identify the memory module highlighted in blue. | Depending on the system, there may be 1 or 2 memory modules installed. |  | G-15_5510_Memory module_R_01
| Step 2 | Latch | Release Clips | Using your fingertips, carefully spread apart the securing clips on each end until the memory module pops up. | Depending on the system, there may be 1 or 2 memory modules installed. |  | G-15_5510_Memory module_R_02
| Step 3 | Part | Remove Memory | Hold the edges and carefully lift the memory module up from connector on the system board. |  | Grasp edges when removing | G-15_5510_Memory module_R_03
InstallStepCount | 3 | [5 empty] | G-15_5510_Memory module_I_Full_length
| Step 1 | Lock | Locate Part | Identify the memory module location highlighted in blue. | Depending on the system, there may be 1 or 2 memory modules installed. |  | G-15_5510_Memory module_I_01
| Step 2 | Part | Install memory | Align the notch on the memory module with the tab on the slot and slide the memory into the slot at an angle. |  | Align the notch with the tab | G-15_5510_Memory module_I_02
| Step 3 | Part | Press until click | Press the memory module down until it clicks into place. |  |  | G-15_5510_Memory module_I_03
SequenceName | System Board | 18 | StepText | StepInfoTxt | cautionTxt | LabelText
TagName | System Board
Model Numbers | G15-5510
RemoveStepsCount | 1 | [5 empty] | G-15_5510_Systemboard_lan_R_Full_length
| Step 1 | Lock | Locate part | After all the parts are removed, the system board is remaining. No additional removals are needed. |  |  | G-15_5510_Systemboard_lan_R_01
InstallStepCount | 1 | [5 empty] | G-15_5510_Systemboard_lan_I_Full_length
| Step 1 | Lock | Locate part | Identify the system board highlighted in blue and place on a clean, flat surface |  |  | G-15_5510_Systemboard_lan_I_01
SequenceName | System Board | 62 | StepText | StepInfoTxt | cautionTxt | LabelText
TagName | System Board
Model Numbers | G15-5510
RemoveStepsCount | 1 | [5 empty] | G-15_5510_Systemboard_lan_R_Full_length
| Step 1 | Lock | Locate part | After all the parts are removed, the system board is remaining. No additional removals are needed. |  |  | G-15_5510_Systemboard_lan_R_01
InstallStepCount | 1 | [5 empty] | G-15_5510_Systemboard_lan_I_Full_length
| Step 1 | Lock | Locate part | Identify the system board highlighted in blue and place on a clean, flat surface |  |  | G-15_5510_Systemboard_lan_I_01
SequenceName | System Board Assembly | 11 | StepText | StepInfoTxt | cautionTxt | LabelText
TagName | System Board Assembly
Model Numbers | G15-5510
RemoveStepsCount | 7 | [5 empty] | G-15_5510_Systemboard_assm_P_R_Full_length
| Step 1 | Lock | Locate part | Identify the system board assembly highlighted in blue. |  |  | G-15_5510_Systemboard_assm_P_R_01
Nested_4 | Step 2 | Cable | Disconnect cable | Disconnect the speaker cable from the LAN board. |  |  | G-15_5510_Systemboard_assm_P_R_02
| Step 3 | Cable | Disconnect cables | Open the latch and disconnect the keyboard and keyboard backlight (optional) cables. |  |  | G-15_5510_Systemboard_assm_P_R_03
| Step 4 | Cable | Disconnect cables | Open the latch and disconnect the touchpad, LED light (optional) and 4 zone keyboard (optional) cables. |  |  | G-15_5510_Systemboard_assm_P_R_04
| Step 5 | Cable | Disconnect cable | Open the latch and disconnect the power button cable from the USB board. |  |  | G-15_5510_Systemboard_assm_P_R_05
| Step 6 | Screw | Remove screws | Remove the screws that secure the system board with the palmrest. |  | Remove 4-5 screws (M2x4) | G-15_5510_Systemboard_assm_P_R_06
| Step 7 | Part | Remove system board | Lift up the system board assembly away from the palmrest. | Do not lift by the LAN or USB board. |  | G-15_5510_Systemboard_assm_P_R_07
InstallStepCount | 8 | [5 empty] | G-15_5510_Systemboard_assm_P_I_Full_length
| Step 1 | Video | Position display assembly | Ensure that the palm rest assembly is placed face down. |  |  | G-15_5510_Systemboard_Assm_Install_position
| Step 2 | Lock | Locate part | Identify the system board assembly location highlighted in blue. |  |  | G-15_5510_Systemboard_assm_P_I_02
| Step 3 | Part | Install system board | Install the system board assembly on the palm rest, using the alignment posts. | Ensure all cables are clear before securing the system board. |  | G-15_5510_Systemboard_assm_P_I_03
| Step 4 | Screw | Install screws | Install the screws that secure the system board to the palmrest. |  | Install 4-5 screws (M2x4) | G-15_5510_Systemboard_assm_P_I_04
Nested_4 | Step 5 | Cable | Connect cable | Connect the power button cable to the USB board. Close the latch to secure. |  |  | G-15_5510_Systemboard_assm_P_I_05
| Step 6 | Cable | Connect cables | Connect the touchpad, LED light (optional), and 4 zone keyboard (optional) cables. Close the latch. |  |  | G-15_5510_Systemboard_assm_P_I_06
| Step 7 | Cable | Connect cables | Connect the keyboard and keyboard backlight (optional) cables. Close the latch to secure. |  |  | G-15_5510_Systemboard_assm_P_I_07
| Step 8 | Cable | Connect cable | Connect the speaker cable to the LAN board. |  |  | G-15_5510_Systemboard_assm_P_I_08
SequenceName | System Board with I/O Board | 64 | StepText | StepInfoTxt | cautionTxt | LabelText
TagName | System Board with I/O Board
Model Numbers | G15-5510
RemoveStepsCount | 12 | [5 empty] | G-15_5510_Systemboard_assm_Io board_R_Full_length
| Step 1 | Lock | Locate part | Identify the system board assembly highlighted in blue. |  |  | G-15_5510_Systemboard_assm_Io board_R_01
Nested_6 | Step 2 | Cable | Disconnect cables | Disconnect the fan cables from the system board |  |  | G-15_5510_Systemboard_assm_Io board_R_02
| Step 3 | Cable | Disconnect cable | Disconnect the speaker cable from the system board. |  |  | G-15_5510_Systemboard_assm_Io board_R_03
| Step 4 | Cable | Disconnect cable | Open the latch and disconnect the IO board cable. |  |  | G-15_5510_Systemboard_assm_Io board_R_04
| Step 5 | Cable | Disconnect cable | Open the latch and disconnect the keyboard and keyboard backlight (optional) cables. |  |  | G-15_5510_Systemboard_assm_Io board_R_05
| Step 6 | Cable | Disconnect cable | Open the latch and disconnect the touchpad, LED light (optional) and 4 zone keyboard (optional) cables. |  |  | G-15_5510_Systemboard_assm_Io board_R_06
| Step 7 | Cable | Disconnect cable | Open the latch and disconnect the power button cable from the USB board. |  |  | G-15_5510_Systemboard_assm_Io board_R_07
| Step 8 | Screw | Remove screws | Remove the screws that secure the Type-C bracket to the system board |  | Remove 2 screws (M2x4) | G-15_5510_Systemboard_assm_Io board_R_08
| Step 9 | Latch | Remove bracket | Remove the Type-C bracket from the system board. |  |  | G-15_5510_Systemboard_assm_Io board_R_09
| Step 10 | Screw | Remove screws | Remove the screws that secure the right fan and system board |  | Remove 5 screws (M2x4) | G-15_5510_Systemboard_assm_Io board_R_10
| Step 11 | Screw | Remove screw | Remove the screw that secures the left fan |  | Remove screw (M2x4) | G-15_5510_Systemboard_assm_Io board_R_11
| Step 12 | Part | Remove system board | Lift up the system board assembly away from the palmrest. | Do not lift by the USB board. |  | G-15_5510_Systemboard_assm_Io board_R_12
InstallStepCount | 13 | [5 empty] | G-15_5510_Systemboard_assm_Io board_I_Full_length
| Step 1 | Video | Position display assembly | Ensure that the palm rest assembly is placed face down. |  |  | G-15_5510_Systemboard_Assm_Install_position
| Step 2 | Lock | Locate part | Identify the system board assembly location highlighted in blue. |  |  | G-15_5510_Systemboard_assm_Io board_I_02
| Step 3 | Part | Install system board | Install the system board assembly on the palm rest, using the alignment posts. | Ensure all cables are clear before securing the system board. |  | G-15_5510_Systemboard_assm_Io board_I_03
| Step 4 | Screw | Install screw | Install the screw that secures the left fan |  | Install screw (M2x4) | G-15_5510_Systemboard_assm_Io board_I_04
| Step 5 | Screw | Install screws | Install the screws that secure the right fan and system board. |  | Install 5 screws (M2x4) | G-15_5510_Systemboard_assm_Io board_I_05
| Step 6 | Latch | Install bracket | Install the Type-C bracket and align the screw holes on the system board. |  |  | G-15_5510_Systemboard_assm_Io board_I_06
| Step 7 | Screw | Install screws | Install the screws that secure the Type-C bracket to the system board. |  | Install 2 screws (M2x4) | G-15_5510_Systemboard_assm_Io board_I_07
Nested_6 | Step 8 | Cable | connect cable | Connect the power button cable to the USB board. Close the latch to secure. |  |  | G-15_5510_Systemboard_assm_Io board_I_08
| Step 9 | Cable | connect cable | Connect the touchpad, LED light (optional), and 4 zone keyboard (optional) cables. Close the latch. |  |  | G-15_5510_Systemboard_assm_Io board_I_09
| Step 10 | Cable | connect cable | Connect the keyboard and keyboard backlight (optional) cables. Close the latch to secure. |  |  | G-15_5510_Systemboard_assm_Io board_I_10
| Step 11 | Cable | connect cable | Connect the IO board cable. Close the latch to secure. |  |  | G-15_5510_Systemboard_assm_Io board_I_11
| Step 12 | Cable | connect cable | Connect the speaker cable to the system board. |  |  | G-15_5510_Systemboard_assm_Io board_I_12
| Step 13 | Cable | connect cables | Connect the fan cables to the system board. |  |  | G-15_5510_Systemboard_assm_Io board_I_13
SequenceName | Display Assembly | 31 | StepText | StepInfoTxt | cautionTxt | LabelText
TagName | Display assembly
Model Numbers | G15-5510
RemoveStepsCount | 6 | [5 empty] | G-15_5510_Display assembly_R_Full_length
| Step 1 | Lock | Locate part | Identify the display assembly highlighted in blue. |  |  | G-15_5510_Display assembly_R_01
| Step 2 | Video | Position System | Flip the system over and place the system on a clean and flat surface |  |  | G-15_5510_Display_Remove_position_01
| Step 3 | Cable | Unroute cables | Unroute the WLAN antenna and display cables from the routing guides. | Note the cable routing. |  | G-15_5510_Display assembly_R_03
| Step 4 | Screw | Remove screws | Remove the screws that secure the hinges to the system board. |  | Remove 8 screws (M2.5x4) | G-15_5510_Display assembly_R_04
| Step 5 | Part | Remove Display assembly | Slide and lift the display assembly off the palmrest and keyboard assembly. |  |  | G-15_5510_Display assembly_R_05
| Step 6 | Video | Remove Display assembly | After performing all the above steps, you are left with the display assembly. |  |  | G-15_5510_Display_Remove_position_02
InstallStepCount | 6 | [5 empty] | G-15_5510_Display assembly_I_Full_length
| Step 1 | Video | Position display assembly | Ensure that the palm rest assembly is placed face up. |  |  | G-15_5510_Display_Install_position_01
| Step 2 | Lock | Locate part | Identify the display assembly location highlighted in blue. |  |  | G-15_5510_Display assembly_I_02
| Step 3 | Part | Install display assembly | Gently place the display assembly on the palm rest and align the screw holes. | Ensure all cables are clear and hinges are open. |  | G-15_5510_Display assembly_I_03
| Step 4 | Cable | Route cables | Route the WLAN antenna and display cables through the routing guides. |  |  | G-15_5510_Display assembly_I_04
| Step 5 | Screw | Install screws | Install the screws that secure the hinges to the system board. |  | Install 8 screws (M2.5x4) | G-15_5510_Display assembly_I_05
| Step 6 | Video | Position System | Turn the display assembly over. |  |  | G-15_5510_Display_Install_position_02
SequenceName | Display Cable | 3 | StepText | StepInfoTxt | cautionTxt | LabelText
TagName | Display Cable
Model Numbers | G15-5510
RemoveStepsCount | 5 | [5 empty] | G-15_5510_Display cable_R_Full_length
| Step 1 | Lock | Locate part | Identify the display cable highlighted in blue. |  |  | G-15_5510_Display cable_R_01
| Step 2 | Tape | Peel Tapes | Peel the tapes that secure the WLAN antenna cables. | Do not discard the tapes. |  | G-15_5510_Display cable_R_02
| Step 3 | Cable | Unroute cable | Unroute the WLAN antenna cable from the left fan. |  |  | G-15_5510_Display cable_R_03
| Step 4 | Tape | Peel Tapes | Peel the tapes on the display cable - there is tape on top and the back side. | Do not discard the tapes. |  | G-15_5510_Display cable_R_04
| Step 5 | Cable | Disconnect cable | Open the metal latch, and disconnect the display cable from the system board. |  |  | G-15_5510_Display cable_R_05
InstallStepCount | 4 | [5 empty] | G-15_5510_Display cable_I_Full_length
| Step 1 | Lock | Locate Part | Identify the display cable location highlighted in blue. |  |  | G-15_5510_Display cable_I_01
| Step 2 | Cable | Connect cable | Connect the display cable to the system board, close the latch and adhere the tapes. |  |  | G-15_5510_Display cable_I_02
| Step 3 | Cable | Route cable | Route the WLAN antenna cables through the routing guides on the fan. |  |  | G-15_5510_Display cable_I_03
| Step 4 | Tape | Adhere Tapes | Adhere the tape that secures the antenna cables to the system board. |  |  | G-15_5510_Display cable_I_04
SequenceName | Palm rest Assembly | 38 | StepText | system board | cautionTxt | LabelText
TagName | Palm rest Assembly
Model Numbers | G15-5510
RemoveStepsCount | 1 | [5 empty] | G-15_5510_Palmrest_R_Full_length
| Step 1 | Lock | Locate Part | After all the parts are removed, the palm rest assembly is remaining. No additional removals are needed. |  |  | G-15_5510_Palmrest_R_01
InstallStepCount | 1 | [5 empty] | G-15_5510_Palmrest_I_Full_length
| Step 1 | Lock | Locate Part | Identify the palm rest assembly highlighted in blue and place on a clean, flat surface |  |  | G-15_5510_Palmrest_I_01
SequenceName | Wireless module (WLAN) | 21 | StepText | StepInfoTxt | cautionTxt | LabelText
TagName | Wireless module (WLAN)
Model Numbers | G15-5510
RemoveStepsCount | 5 | [5 empty] | G-15_5510_Wlan_R_Full_length
| Step 1 | Lock | Locate Part | Identify the wireless module (WLAN) highlighted in blue. |  |  | G-15_5510_Wlan_R_01
| Step 2 | Screw | Remove Screw | Remove the screw that secures the bracket to the wireless module. |  | Remove screw (M2x4) | G-15_5510_Wlan_R_02
| Step 3 | Latch | Remove Bracket | Lift the bracket off the wireless module. |  |  | G-15_5510_Wlan_R_03
| Step 4 | Cable | Disconnect Cables | Disconnect the antenna cables (black and white cables) from the wireless module. | Use a plastic scribe or flat head screwdriver to gently release. |  | G-15_5510_Wlan_R_04
| Step 5 | Part | Remove WLAN | Slide and remove the wireless module out of the slot. |  |  | G-15_5510_Wlan_R_05
InstallStepCount | 6 | [5 empty] | G-15_5510_Wlan_I_Full_length
| Step 1 | Lock | Locate part | Identify the wireless module (WLAN) location highlighted in blue. |  |  | G-15_5510_Wlan_I_01
| Step 2 | Part | Install WLAN | Insert the WLAN into the connector on the system board. |  | Align the notch to the tab | G-15_5510_Wlan_I_02
| Step 3 | Cable | Connect cable | Connect the black cable to the auxiliary (black triangle). |  | Connect black cable to "AUX" | G-15_5510_Wlan_I_03
| Step 4 | Cable | Connect cable | Connect the white cable to the main (white triangle). |  | Connect white cable to "MAIN" | G-15_5510_Wlan_I_04
| Step 5 | Latch | Install bracket | Align the screw hole on the bracket with the screw hole on the WLAN card. |  |  | G-15_5510_Wlan_I_05
| Step 6 | Screw | Install screw | Install the screw that secures the WLAN and bracket to the system. |  | Install screw (M2x4) | G-15_5510_Wlan_I_06
SequenceName | Power adapter port | 32
TagName | Power adapter port
Model Numbers | G15-5510
RemoveStepsCount | 5 | [5 empty] | G-15_5510_Power adapter port_R_Full_length
| Step 1 | Lock | Locate Part | Identify the power adapter port highlighted in blue |  |  | G-15_5510_Power adapter port_R_01
| Step 2 | Screw | Remove screws | Remove the screws that secure the power adapter port bracket. |  | Remove 2 screws (M2x4) | G-15_5510_Power adapter port_R_02
| Step 3 | Latch | Remove bracket | Remove the bracket that secures the power adapter port. |  |  | G-15_5510_Power adapter port_R_03
| Step 4 | Cable | Disconnect cable | Disconnect the power adapter port cable from the system board. |  |  | G-15_5510_Power adapter port_R_04
| Step 5 | Part | Remove power adapter port | Lift the power adapter port and peel the cable from the system board. |  |  | G-15_5510_Power adapter port_R_05
InstallStepCount | 5 | [5 empty] | G-15_5510_Power adapter port_I_Full_length
| Step 1 | Lock | Locate Part | Identify the power adapter port location highlighted in blue. |  |  | G-15_5510_Power adapter port_I_01
| Step 2 | Part | Install power adapter port | Install the power adapter port into the slot and adhere the cable to the system board. |  |  | G-15_5510_Power adapter port_I_02
| Step 3 | Cable | Connect cable | Connect the power adapter port cable to the system board. |  |  | G-15_5510_Power adapter port_I_03
| Step 4 | Latch | Install bracket | Install the bracket over the power adapter port. |  |  | G-15_5510_Power adapter port_I_04
| Step 5 | Screw | Install screws | Install the screws to secure the power adapter port bracket. |  | Install 2 screws (M2x2) | G-15_5510_Power adapter port_I_05
SequenceName | Power adapter port | 71
TagName | Power adapter port
Model Numbers | G15-5510
RemoveStepsCount | 5 | [5 empty] | G-15_5510_Power adapter port_P_R_Full_length
| Step 1 | Lock | Locate Part | Identify the power adapter port highlighted in blue |  |  | G-15_5510_Power adapter port_P_R_01
| Step 2 | Screw | Remove screws | Remove the screws that secure the power adapter port bracket. |  | Remove 2 screws (M2x4) | G-15_5510_Power adapter port_P_R_02
| Step 3 | Latch | Remove bracket | Remove the bracket that secures the power adapter port from the power-adapter port. |  |  | G-15_5510_Power adapter port_P_R_03
| Step 4 | Cable | Disconnect cable | Disconnect the power adapter port cable from the system board. |  |  | G-15_5510_Power adapter port_P_R_04
| Step 5 | Part | Remove power adapter port | Lift the power adapter port and peel the cable from the system board. |  |  | G-15_5510_Power adapter port_P_R_05
InstallStepCount | 5 | [5 empty] | G-15_5510_Power adapter port_P_I_Full_length
| Step 1 | Lock | Locate Part | Identify the power adapter port location highlighted in blue. |  |  | G-15_5510_Power adapter port_P_I_01
| Step 2 | Part | Install power adapter port | Install the power adapter port into the slot and adhere the cable to the system board. |  |  | G-15_5510_Power adapter port_P_I_02
| Step 3 | Cable | Connect cable | Connect the power adapter port cable to the system board. |  |  | G-15_5510_Power adapter port_P_I_03
| Step 4 | Latch | Install bracket | Install the bracket over the power adapter port. |  |  | G-15_5510_Power adapter port_P_I_04
| Step 5 | Screw | Install screws | Install the screws to secure the power adapter port bracket. |  | Install 2 screws (M2x2) | G-15_5510_Power adapter port_P_I_05
SequenceName | Power button | 33 | StepText | StepInfoTxt | cautionTxt | LabelText
TagName | Power button
Model Numbers | G15-5510
RemoveStepsCount | 5 | [5 empty] | G-15_5510_Power button_R_Full_length
| Step 1 | Lock | Locate part | Identify the power button highlighted in blue. |  |  | G-15_5510_Power button_R_01
| Step 2 | Screw | Remove screws | Remove the screws that secure the shield and fingerprint board. |  | Remove 2 screws (M2x2) | G-15_5510_Power button_R_02
| Step 3 | Part | Remove shield | Lift to remove the shield with the attached fingerprint board and cable. |  |  | G-15_5510_Power button_R_03
| Step 4 | Screw | Remove screws | Remove the screws that secure the power button. |  | Remove 2 screws (M2x2) | G-15_5510_Power button_R_04
| Step 5 | Part | Remove board | Lift the power button to remove from the system. |  |  | G-15_5510_Power button_R_05
InstallStepCount | 5 | [5 empty] | G-15_5510_Power button_I_Full_length
| Step 1 | Lock | Locate part | Identify the power button location highlighted in blue. |  |  | G-15_5510_Power button_I_01
| Step 2 | Part | Install board | Place the power button into the slot on the palmrest.. |  |  | G-15_5510_Power button_I_02
| Step 3 | Screw | Install screws | Install the screws to secure the power button. |  | Install 2 screws (M2x2) | G-15_5510_Power button_I_03
| Step 4 | Part | intall shield | Install the shield with the fingerprint cable over the power button. |  |  | G-15_5510_Power button_I_04
| Step 5 | Screw | install screws | Install the screws that secure the shield and fingerprint cable. |  | Install 2 screws (M2x2) | G-15_5510_Power button_I_05
| Rear Cover | 43 | StepText | StepInfoTxt | cautionTxt | LabelText
TagName | Rear Cover
Model Numbers | G15-5510
RemoveStepsCount | 4 | [5 empty] | G-15_5510_Rear cover_R_Full_length
| Step 1 | Lock | Locate part | Identify the rear cover highlighted in blue. |  |  | G-15_5510_Rear cover_R_01
| Step 2 | Screw | Remove screws | Remove the screws on the back of the system that secure the rear cover. |  | Remove 2 screws (M2.5x5) on back | G-15_5510_Rear cover_R_02
| Step 3 | Screw | Remove screws | Remove the screws that secure the rear cover to the system board. |  | Remove 2 screws (M2x2) | G-15_5510_Rear cover_R_03
| Step 4 | Part | Remove rear cover | Applying even pressure, push the rear cover away and lift it off the system. |  |  | G-15_5510_Rear cover_R_04
InstallStepCount | 4 | [5 empty] | G-15_5510_Rear cover_I_Full_length
| Step 1 | Lock | Locate part | Identify the rear cover highlighted in blue. |  |  | G-15_5510_Rear cover_I_01
| Step 2 | Part | Install rear cover | Slide the rear cover towards the system till it snaps into place. Align the plastic clips. | Be cautious of the plastic clips under the cover to make sure they are aligned. |  | G-15_5510_Rear cover_I_02
| Step 3 | Screw | Install screws | Install the screws that secure the rear cover to the system board. |  | Install 2 screws (M2x2) | G-15_5510_Rear cover_I_03
| Step 4 | Screw | Install screws | Install the screws that secure the rear cover on the back of the system. |  | Install 2 screws (M2.5x5) on back | G-15_5510_Rear cover_I_04
| LAN Board | 7 | StepText | StepInfoTxt | cautionTxt | LabelText
TagName | LAN board
Model Numbers | G15-5510
RemoveStepsCount | 3 | [5 empty] | G-15_5510_Lan board_R_Full_length
| Step 1 | Lock | Locate part | Identify the LAN board highlighted in blue. |  |  | G-15_5510_Lan board_R_01
| Step 2 | Screw | Remove screws | Remove the screws that secure the LAN board to the system board assembly. |  | Remove 2 screws (M2x4L) | G-15_5510_Lan board_R_02
| Step 3 | Part | Remove board | Slide and remove the LAN board from the system board |  |  | G-15_5510_Lan board_R_03
InstallStepCount | 3 | [5 empty] | G-15_5510_Lan board_I_Full_length
| Step 1 | Lock | Locate part | Identify the LAN board highlighted in blue. |  |  | G-15_5510_Lan board_I_01
| Step 2 | Part | Install board | Insert the LAN board into the connector on the system board. |  | Align the notch with the tab | G-15_5510_Lan board_I_02
| Step 3 | Screw | Install screws | Install the screws that secure the LAN board to the system board. |  | Install 2 screws (M2x4L) | G-15_5510_Lan board_I_03
| USB Board | 8 | StepText | StepInfoTxt | cautionTxt | LabelText
TagName | USB board
Model Numbers | G15-5510
RemoveStepsCount | 3 | [5 empty] | G-15_5510_Usb board_R_Full_length
| Step 1 | Lock | Locate part | Identify the USB board highlighted in blue. |  |  | G-15_5510_Usb board_R_01
| Step 2 | Screw | Remove screws | Remove the screws that secure the USB board to the system board. |  | Remove 2 screws (M2x4L) | G-15_5510_Usb board_R_02
| Step 3 | Part | Remove board | Slide and remove the USB Board. |  |  | G-15_5510_Usb board_R_03
InstallStepCount | 3 | [5 empty] | G-15_5510_Usb board_I_Full_length
| Step 1 | Lock | Locate part | Identify the USB board location highlighted in blue. |  |  | G-15_5510_Usb board_I_01
| Step 2 | Part | Install board | Insert the USB board into the connector on the system board. |  | Align the notch with the tab | G-15_5510_Usb board_I_02
| Step 3 | Screw | Install screws | Install the screws that secure the USB board. |  | Install 2 screws (M2x4L) | G-15_5510_Usb board_I_03
| USB Board | 68 | StepText | StepInfoTxt | cautionTxt | LabelText
TagName | USB board
Model Numbers | G15-5510
RemoveStepsCount | 3 | [5 empty] | G-15_5510_Usb board_w_io board_R_Full_length
| Step 1 | Lock | Locate part | Identify the USB board highlighted in blue. |  |  | G-15_5510_Usb board_w_io board_R_01
| Step 2 | Screw | Remove screws | Remove the screws that secure the USB board to the system board. |  | Remove 2 screws (M2x4L) | G-15_5510_Usb board_w_io board_R_02
| Step 3 | Part | Remove board | Slide and remove the USB Board from the system board. |  |  | G-15_5510_Usb board_w_io board_R_03
InstallStepCount | 3 | [5 empty] | G-15_5510_Usb board_w_io board_I_Full_length
| Step 1 | Lock | Locate part | Identify the USB board location highlighted in blue. |  |  | G-15_5510_Usb board_w_io board_I_01
| Step 2 | Part | Install board | Insert the USB board into the connector on the system board. |  | Align the notch with the tab | G-15_5510_Usb board_w_io board_I_02
| Step 3 | Screw | Install screws | Install the screws that secure the USB board. |  | Install 2 screws (M2x4L) | G-15_5510_Usb board_w_io board_I_03
| I/O Board | 63 | StepText | StepInfoTxt | cautionTxt | LabelText
TagName | I/O Board
Model Numbers | G15-5510
RemoveStepsCount | 4 | [5 empty] | G-15_5510_Io board_R_Full_length
| Step 1 | Lock | Locate part | Identify the I/O board highlighted in blue. |  |  | G-15_5510_Io board_R_01
| Step 2 | Cable | Disconnect cable | Lift the latch and disconnect the I/O board cable from the system board. |  |  | G-15_5510_Io board_R_02
| Step 3 | Screw | Remove screws | Remove the screws that secure the I/O board to the system. |  | Remove 2 screws (M2x4) | G-15_5510_Io board_R_03
| Step 4 | Part | Remove board | Remove the I/O board from the palm rest and keyboard assembly. |  |  | G-15_5510_Io board_R_04
InstallStepCount | 4 | [5 empty] | G-15_5510_Io board_I_Full_length
| Step 1 | Lock | Locate part | Identify the I/O board location highlighted in blue. |  |  | G-15_5510_Io board_I_01
| Step 2 | Part | Install board | Insert the I/O board into the slot on the system. |  |  | G-15_5510_Io board_I_02
| Step 3 | Screw | Install screws | Install the screws that secure the I/O board to the system. |  | Install 2 screws (M2x4) | G-15_5510_Io board_I_03
| Step 4 | Cable | Connect cable | Connect the I/O board cable to the system board. Close the latch to secure. |  |  | G-15_5510_Io board_I_04
| I/O Board | 74 | StepText | StepInfoTxt | cautionTxt | LabelText
TagName | I/O Board
Model Numbers | G15-5510
RemoveStepsCount | 3
| Step 1 | Lock | Locate part | Identify the I/O board highlighted in blue.
| Step 2 | Screw | Remove screws | Remove the screws that secure the I/O board to the system. |  | Remove 2 screws (M2x4)
| Step 3 | Part | Remove board | Remove the I/O board from the palm-rest and keyboard assembly.
InstallStepCount | 3
| Step 1 | Lock | Locate part | Identify the I/O board location highlighted in blue.
| Step 2 | Part | Install board | Insert the I/O board into the slot on the system.
| Step 3 | Screw | Install screws | Install the screws that secure the I/O board to the system. |  | Install 2 screws (M2x4)
SequenceName | System Board Assembly | 61 | StepText | StepInfoTxt | cautionTxt | LabelText
TagName | System Board Assembly
Model Numbers | G15-5510
RemoveStepsCount | 8 | [5 empty] | G-15_5510_Systemboard_assm_lan_R_Full_length
| Step 1 | Lock | Locate part | Identify the system board assembly highlighted in blue. |  |  | G-15_5510_Systemboard_assm_lan_R_01
Nested_4 | Step 2 | Cable | Disconnect cable | Disconnect the speaker cable from the LAN board. |  |  | G-15_5510_Systemboard_assm_lan_R_02
| Step 3 | Cable | Disconnect cables | Open the latch and disconnect the keyboard and keyboard backlight (optional) cables. |  |  | G-15_5510_Systemboard_assm_lan_R_03
| Step 4 | Cable | Disconnect cables | Open the latch and disconnect the touchpad, LED light (optional) and 4 zone keyboard (optional) cables. |  |  | G-15_5510_Systemboard_assm_lan_R_04
| Step 5 | Cable | Disconnect cable | Open the latch and disconnect the power button cable from the USB board. |  |  | G-15_5510_Systemboard_assm_lan_R_05
| Step 6 | Screw | Remove screws | Remove the screws that secure the system board with the palmrest. |  | Remove 4-5 screws (M2x4) | G-15_5510_Systemboard_assm_lan_R_06
| Step 7 | Part | Remove system board | Lift up the system board assembly away from the palmrest. | Do not lift by the LAN or USB board. |  | G-15_5510_Systemboard_assm_lan_R_07
| Step 8 | Video | Position board | Turn the system board assembly over. |  |  | G-15_5510_Systemboard_Assm_Remove_position
InstallStepCount | 8 | [5 empty] | G-15_5510_Systemboard_assm_lan_I_Full_length
| Step 1 | Video | Position display assembly | Ensure that the palm rest assembly is placed face down. |  |  | G-15_5510_Systemboard_Assm_Install_position
| Step 2 | Lock | Locate part | Identify the system board assembly location highlighted in blue. |  |  | G-15_5510_Systemboard_assm_lan_I_02
| Step 3 | Part | Install system board | Install the system board assembly on the palm rest, using the alignment posts. | Ensure all cables are clear before securing the system board. |  | G-15_5510_Systemboard_assm_lan_I_03
| Step 4 | Screw | Install screws | Install the screws that secure the system board to the palmrest. |  | Install 4-5 screws (M2x4) | G-15_5510_Systemboard_assm_lan_I_04
Nested_4 | Step 5 | Cable | Connect cable | Connect the power button cable to the USB board. Close the latch to secure. |  |  | G-15_5510_Systemboard_assm_lan_I_05
| Step 6 | Cable | Connect cables | Connect the touchpad, LED light (optional), and 4 zone keyboard (optional) cables. Close the latch. |  |  | G-15_5510_Systemboard_assm_lan_I_06
| Step 7 | Cable | Connect cables | Connect the keyboard and keyboard backlight (optional) cables. Close the latch to secure. |  |  | G-15_5510_Systemboard_assm_lan_I_07
| Step 8 | Cable | Connect cable | Connect the speaker cable to the LAN board. |  |  | G-15_5510_Systemboard_assm_lan_I_08
SequenceName | System Board with I/O Board | 60 | StepText | StepInfoTxt | cautionTxt | LabelText
TagName | System Board with I/O Board
Model Numbers | G15-5510
RemoveStepsCount | 13 | [5 empty] | G-15_5510_Systemboard_w_io board_R_Full_length
| Step 1 | Lock | Locate part | Identify the system board assembly highlighted in blue. |  |  | G-15_5510_Systemboard_w_io board_R_01
Nested_6 | Step 2 | Cable | Disconnect cables | Disconnect the fan cables from the system board |  |  | G-15_5510_Systemboard_w_io board_R_02
| Step 3 | Cable | Disconnect cable | Disconnect the speaker cable from the system board. |  |  | G-15_5510_Systemboard_w_io board_R_03
| Step 4 | Cable | Disconnect cable | Open the latch and disconnect the IO board cable. |  |  | G-15_5510_Systemboard_w_io board_R_04
| Step 5 | Cable | Disconnect cables | Open the latch and disconnect the keyboard and keyboard backlight (optional) cables. |  |  | G-15_5510_Systemboard_w_io board_R_05
| Step 6 | Cable | Disconnect cables | Open the latch and disconnect the touchpad, LED light (optional) and 4 zone keyboard (optional) cables. |  |  | G-15_5510_Systemboard_w_io board_R_06
| Step 7 | Cable | Disconnect cable | Open the latch and disconnect the power button cable from the USB board. |  |  | G-15_5510_Systemboard_w_io board_R_07
| Step 8 | Screw | Remove screws | Remove the screws that secure the Type-C bracket to the system board |  | Remove 2 screws (M2x4) | G-15_5510_Systemboard_w_io board_R_08
| Step 9 | Latch | Remove bracket | Remove the Type-C bracket from the system board. |  |  | G-15_5510_Systemboard_w_io board_R_09
| Step 10 | Screw | Remove screws | Remove the screws that secure the right fan and system board |  | Remove 5 screws (M2x4) | G-15_5510_Systemboard_w_io board_R_10
| Step 11 | Screw | Remove screw | Remove the screw that secures the left fan |  | Remove screw (M2x4) | G-15_5510_Systemboard_w_io board_R_11
| Step 12 | Part | Remove system board | Lift up the system board assembly away from the palmrest. | Do not lift by the USB board. |  | G-15_5510_Systemboard_w_io board_R_12
| Step 13 | Video | Position board | Turn the system board assembly over. |  |  | G-15_5510_Systemboard_Assm_Remove_position
InstallStepCount | 13 | [5 empty] | G-15_5510_Systemboard_w_io board_I_Full_length
| Step 1 | Video | Position display assembly | Ensure that the palm rest assembly is placed face down. |  |  | G-15_5510_Systemboard_Assm_Install_position
| Step 2 | Lock | Locate part | Identify the system board assembly location highlighted in blue. |  |  | G-15_5510_Systemboard_w_io board_I_02
| Step 3 | Part | Install system board | Install the system board assembly on the palm rest, using the alignment posts. | Ensure all cables are clear before securing the system board. |  | G-15_5510_Systemboard_w_io board_I_03
| Step 4 | Screw | Install screw | Install the screw that secures the left fan |  | Install screw (M2x4) | G-15_5510_Systemboard_w_io board_I_04
| Step 5 | Screw | Install screws | Install the screws that secure the right fan and system board. |  | Install 5 screws (M2x4) | G-15_5510_Systemboard_w_io board_I_05
| Step 6 | Latch | Install bracket | Install the Type-C bracket and align the screw holes on the system board. |  |  | G-15_5510_Systemboard_w_io board_I_06
| Step 7 | Screw | Install screws | Install the screws that secure the Type-C bracket to the system board. |  | Install 2 screws (M2x4) | G-15_5510_Systemboard_w_io board_I_07
Nested_6 | Step 8 | Cable | Connect cable | Connect the power button cable to the USB board. Close the latch to secure. |  |  | G-15_5510_Systemboard_w_io board_I_08
| Step 9 | Cable | Connect cables | Connect the touchpad, LED light (optional), and 4 zone keyboard (optional) cables. Close the latch. |  |  | G-15_5510_Systemboard_w_io board_I_09
| Step 10 | Cable | Connect cables | Connect the keyboard and keyboard backlight (optional) cables. Close the latch to secure. |  |  | G-15_5510_Systemboard_w_io board_I_10
| Step 11 | Cable | Connect cable | Connect the IO board cable. Close the latch to secure. |  |  | G-15_5510_Systemboard_w_io board_I_11
| Step 12 | Cable | Connect cable | Connect the speaker cable to the system board. |  |  | G-15_5510_Systemboard_w_io board_I_12
| Step 13 | Cable | Connect cables | Connect the fan cables to the system board. |  |  | G-15_5510_Systemboard_w_io board_I_13
SequenceName | SSD-2280 | 56 | StepText | StepInfoTxt | cautionTxt | LabelText
TagName | SSD-2280
Model Numbers | G15-5510
RemoveStepsCount | 4
| Step 1 | Lock | Locate Part | Select the solid state drive (SSD) you want to replace | There may be 1 or 2 SSD's installed. The procedure is the same for both.
| Step 2 | Screw | Remove Screws | Remove the screws that secure the SSD and thermal shield to the system board. |  | Remove 2 screws (M2x4)
| Step 3 | Latch | Remove Thermal Shield | Lift the thermal shield to remove it from the system.
| Step 4 | Part | Remove SSD | Holding the sides of the SSD, carefully slide it out to remove.
InstallStepCount | 4
| Step 1 | Lock | Locate Part | Confirm the solid state drive (SSD) location highlighted in blue | Install the SSD in the same slot as it was removed.
| Step 2 | Part | Install SSD | Align the notch on the SSD with the tab on the slot and slide the SSD into the slot. |  | Align the notch with the tab
| Step 3 | Latch | Install Thermal Shield | Install the solid state drive thermal shield.
| Step 4 | Screw | Install Screws | Install the screws that secure the SSD and thermal shield. |  | Install 2 screws (M2x4)
SequenceName | SSD-2230 | 54 | StepText | StepInfoTxt | cautionTxt | LabelText
TagName | SSD-2230
Model Numbers | G15-5510
RemoveStepsCount | 4
| Step 1 | Lock | Locate Part | Select the solid state drive (SSD) you want to replace | There may be 1 or 2 SSD's installed. The procedure is the same for both.
| Step 2 | Screw | Remove Screws | Remove the screws that secure the SSD and thermal shield to the system board. |  | Remove 2 screws (M2x4)
| Step 3 | Latch | Remove Thermal Shield | Lift the thermal shield to remove it from the system. | May require some force as the thermal tape is adhered to the SSD.
| Step 4 | Part | Remove SSD | Holding the sides of the SSD, carefully slide it out to remove.
InstallStepCount | 4
| Step 1 | Lock | Locate Part | Confirm the solid state drive (SSD) location highlighted in blue | Install the SSD in the same slot as it was removed.
| Step 2 | Part | Install SSD | Align the notch on the SSD with the tab on the slot and slide the SSD into the slot. |  | Align the notch with the tab
| Step 3 | Latch | Install Thermal Shield | Install the solid state drive thermal shield.
| Step 4 | Screw | Install Screws | Install the screws that secure the SSD and thermal shield. |  | Install 2 screws (M2x4)
SequenceName | SSD-2280-slot 02 | 15 | StepText | StepInfoTxt | cautionTxt | LabelText
TagName | SSD-2280-slot 02
Model Numbers | G15-5510
RemoveStepsCount | 4 | [5 empty] | G-15_5510_SSD 2280_Slot 02_R_Full_length
| Step 1 | Lock | Locate Part | Identify the solid state drive (SSD) highlighted in blue |  |  | G-15_5510_SSD 2280_Slot 02_R_01
| Step 2 | Screw | Remove Screws | Remove the screws that secure the SSD and thermal shield to the system board. |  | Remove 2 screws (M2x4) | G-15_5510_SSD 2280_Slot 02_R_02
| Step 3 | Latch | Remove Thermal Shield | Lift the thermal shield to remove it from the system. | May require some force as the thermal tape is adhered to the SSD. |  | G-15_5510_SSD 2280_Slot 02_R_03
| Step 4 | Part | Remove SSD | Holding the sides of the SSD, carefully slide it out to remove. |  |  | G-15_5510_SSD 2280_Slot 02_R_04
InstallStepCount | 4 | [5 empty] | G-15_5510_SSD 2280_Slot 02_I_Full_length
| Step 1 | Lock | Locate Part | Identify the solid state drive (SSD) location highlighted in blue |  |  | G-15_5510_SSD 2280_Slot 02_I_01
| Step 2 | Part | Install SSD | Align the notch on the SSD with the tab on the slot and slide the SSD into the slot. |  | Align the notch with the tab | G-15_5510_SSD 2280_Slot 02_I_02
| Step 3 | Latch | Install Thermal Shield | Install the solid state drive thermal shield. |  |  | G-15_5510_SSD 2280_Slot 02_I_03
| Step 4 | Screw | Install Screws | Install the screws that secure the SSD and thermal shield. |  | Install 2 screws (M2x4) | G-15_5510_SSD 2280_Slot 02_I_04
SequenceName | SSD-2230-slot 02 | 53 | StepText | StepInfoTxt | cautionTxt | LabelText
TagName | SSD-2230-slot 02
Model Numbers | G15-5510
RemoveStepsCount | 4 | [5 empty] | G-15_5510_SSD 2230_Slot 02_R_Full_length
| Step 1 | Lock | Locate Part | Identify the solid state drive (SSD) highlighted in blue |  |  | G-15_5510_SSD 2230_Slot 02_R_01
| Step 2 | Screw | Remove Screws | Remove the screws that secure the SSD and thermal shield to the system board. |  | Remove 2 screws (M2x4) | G-15_5510_SSD 2230_Slot 02_R_02
| Step 3 | Latch | Remove Thermal Shield | Lift the thermal shield to remove it from the system. | May require some force as the thermal tape is adhered to the SSD. |  | G-15_5510_SSD 2230_Slot 02_R_03
| Step 4 | Part | Remove SSD | Holding the sides of the SSD, carefully slide it out to remove. |  |  | G-15_5510_SSD 2230_Slot 02_R_04
InstallStepCount | 4 | [5 empty] | G-15_5510_SSD 2230_Slot 02_I_Full_length
| Step 1 | Lock | Locate Part | Identify the solid state drive (SSD) location highlighted in blue |  |  | G-15_5510_SSD 2230_Slot 02_I_01
| Step 2 | Part | Install SSD | Align the notch on the SSD with the tab on the slot and slide the SSD into the slot. |  | Align the notch with the tab | G-15_5510_SSD 2230_Slot 02_I_02
| Step 3 | Latch | Install Thermal Shield | Install the solid state drive thermal shield. |  |  | G-15_5510_SSD 2230_Slot 02_I_03
| Step 4 | Screw | Install Screws | Install the screws that secure the SSD and thermal shield. |  | Install 2 screws (M2x4) | G-15_5510_SSD 2230_Slot 02_I_04
SequenceName | SSD Slot02 | 77
TagName | SSD Slot02
Model Numbers | G15-5510 | Option
RemoveStepsCount | 2
| Step 1 |  | SSD 2230 | 53
| Step 2 |  | SSD 2280 | 15
InstallStepCount | 2
| Step 1 |  | SSD 2230 | 53
| Step 2 |  | SSD 2280 | 15
SequenceName | SSD | 78
TagName | SSD
Model Numbers | G15-5510 | Option
RemoveStepsCount | 2
| Step 1 |  | SSD 2230 | 5
| Step 2 |  | SSD 2280 | 29
InstallStepCount | 2
| Step 1 |  | SSD 2230 | 5
| Step 2 |  | SSD 2280 | 29
SequenceName | System Board assembly | 79
TagName | System Board assembly
Model Numbers | G15-5510 | Option
RemoveStepsCount | 2
| Step 1 |  | System Board with LAN Board | 11
| Step 2 |  | System Board with I/O Board | 64
InstallStepCount | 2
| Step 1 |  | System Board with LAN Board | 11
| Step 2 |  | System Board with I/O Board | 64
SequenceName | System Board assembly | 81
TagName | System Board assembly
Model Numbers | G15-5510 | Option
RemoveStepsCount | 2
| Step 1 |  | System Board with LAN Board | 61
| Step 2 |  | System Board with I/O Board | 60
InstallStepCount | 2
| Step 1 |  | System Board with LAN Board | 61
| Step 2 |  | System Board with I/O Board | 60
SequenceName | Power adapter port | 70
TagName | Power adapter port
Model Numbers | G15-5510 | Option_Text | To identify the correct configuration, please select the shape of the system board based on the images.
RemoveStepsCount | 2
| Step 1 |  | System Board with LAN Board | 32
| Step 2 |  | System Board with I/O Board | 71
InstallStepCount | 2
| Step 1 |  | System Board with LAN Board | 32
| Step 2 |  | System Board with I/O Board | 71

## 01_English_Procedures
ProcedureName | SSD (Solid State Drive) 2230 | 1 |  | Caution_BAT
Model Numbers | G15-5510
TotalSequenceCount | 3
| Sequence 1 | Base Cover | 1,
| Sequence 2 | Battery Cable | 23,
| Sequence 3 | SSD 2230 | 5,
Sequence 4
Sequence 5
Sequence 6
Sequence 7
Sequence 8
Sequence 9
Sequence 10
Sequence 11
Sequence 12
Sequence 13
Sequence 14
Sequence 15
Sequence 16
Sequence 17
Sequence 18
Sequence 19
Sequence 20
Sequence 21
Sequence 22
Sequence 23
Sequence 24
Sequence 25
ProcedureName | SSD (Solid State Drive) 2280 | 2 |  | Caution_BAT
Model Numbers | G15-5510
TotalSequenceCount | 3
| Sequence 1 | Base Cover | 1,
| Sequence 2 | Battery Cable | 23,
| Sequence 3 | SSD 2280 | 29,
Sequence 4
Sequence 5
Sequence 6
Sequence 7
Sequence 8
Sequence 9
Sequence 10
Sequence 11
Sequence 12
Sequence 13
Sequence 14
Sequence 15
Sequence 16
Sequence 17
Sequence 18
Sequence 19
Sequence 20
Sequence 21
Sequence 22
Sequence 23
Sequence 24
Sequence 25
ProcedureName | Wireless module (WLAN) | 11 |  | Caution_BAT
Model Numbers | G15-5510
TotalSequenceCount | 3
| Sequence 1 | Base Cover | 1,
| Sequence 2 | Battery Cable | 23,
| Sequence 3 | Wireless module (WLAN) | 21,
Sequence 4
Sequence 5
Sequence 6
Sequence 7
Sequence 8
Sequence 9
Sequence 10
Sequence 11
Sequence 12
Sequence 13
Sequence 14
Sequence 15
Sequence 16
Sequence 17
Sequence 18
Sequence 19
Sequence 20
Sequence 21
Sequence 22
Sequence 23
Sequence 24
Sequence 25
ProcedureName | Memory Modules | 4 |  | Caution_BAT
Model Numbers | G15-5510
TotalSequenceCount | 3
| Sequence 1 | Base Cover | 1,
| Sequence 2 | Battery Cable | 23,
| Sequence 3 | Memory Modules | 6,
Sequence 4
Sequence 5
Sequence 6
Sequence 7
Sequence 8
Sequence 9
Sequence 10
Sequence 11
Sequence 12
Sequence 13
Sequence 14
Sequence 15
Sequence 16
Sequence 17
Sequence 18
Sequence 19
Sequence 20
Sequence 21
Sequence 22
Sequence 23
Sequence 24
Sequence 25
ProcedureName | Battery | 5 |  | Caution_BAT
Model Numbers | G15-5510
TotalSequenceCount | 3
| Sequence 1 | Base Cover | 1,
| Sequence 2 | Battery Cable | 23,
| Sequence 3 | Battery | 27,
Sequence 4
Sequence 5
Sequence 6
Sequence 7
Sequence 8
Sequence 9
Sequence 10
Sequence 11
Sequence 12
Sequence 13
Sequence 14
Sequence 15
Sequence 16
Sequence 17
Sequence 18
Sequence 19
Sequence 20
Sequence 21
Sequence 22
Sequence 23
Sequence 24
Sequence 25
ProcedureName | Touchpad | 6 |  | Caution_BAT
Model Numbers | G15-5510
TotalSequenceCount | 4
| Sequence 1 | Base Cover | 1,
| Sequence 2 | Battery Cable | 23,
| Sequence 3 | Battery | 27,
| Sequence 4 | Touchpad | 44,
Sequence 5
Sequence 6
Sequence 7
Sequence 8
Sequence 9
Sequence 10
Sequence 11
Sequence 12
Sequence 13
Sequence 14
Sequence 15
Sequence 16
Sequence 17
Sequence 18
Sequence 19
Sequence 20
Sequence 21
Sequence 22
Sequence 23
Sequence 24
Sequence 25
ProcedureName | Speakers | 7 |  | Caution_BAT
Model Numbers | G15-5510
TotalSequenceCount | 4
| Sequence 1 | Base Cover | 1,
| Sequence 2 | Battery Cable | 23,
| Sequence 3 | SSD | 77,
| Sequence 4 | Speakers | 9,
Sequence 5
Sequence 6
Sequence 7
Sequence 8
Sequence 9
Sequence 10
Sequence 11
Sequence 12
Sequence 13
Sequence 14
Sequence 15
Sequence 16
Sequence 17
Sequence 18
Sequence 19
Sequence 20
Sequence 21
Sequence 22
Sequence 23
Sequence 24
Sequence 25
ProcedureName | Rear Cover | 8 |  | Caution_BAT
Model Numbers | G15-5510
TotalSequenceCount | 3
| Sequence 1 | Base Cover | 1,
| Sequence 2 | Battery Cable | 23,
| Sequence 3 | Rear Cover | 43,
Sequence 4
Sequence 5
Sequence 6
Sequence 7
Sequence 8
Sequence 9
Sequence 10
Sequence 11
Sequence 12
Sequence 13
Sequence 14
Sequence 15
Sequence 16
Sequence 17
Sequence 18
Sequence 19
Sequence 20
Sequence 21
Sequence 22
Sequence 23
Sequence 24
Sequence 25
ProcedureName | Display Assembly | 9 |  | Caution_BAT
Model Numbers | G15-5510
TotalSequenceCount | 6
| Sequence 1 | Base Cover | 1,
| Sequence 2 | Battery Cable | 23,
| Sequence 3 | Rear Cover | 43,
| Sequence 4 | Wireless module (WLAN) | 21,
| Sequence 5 | Display Cable | 3,
| Sequence 6 | Display Assembly | 31,
Sequence 7
Sequence 8
Sequence 9
Sequence 10
Sequence 11
Sequence 12
Sequence 13
Sequence 14
Sequence 15
Sequence 16
Sequence 17
Sequence 18
Sequence 19
Sequence 20
Sequence 21
Sequence 22
Sequence 23
Sequence 24
Sequence 25
ProcedureName | Power adapter port | 10 |  | Caution_BAT
Model Numbers | G15-5510
TotalSequenceCount | 4
| Sequence 1 | Base Cover | 1,
| Sequence 2 | Battery Cable | 23,
| Sequence 3 | Rear Cover | 43,
| Sequence 4 | Power adapter port | 32,
Sequence 5
Sequence 6
Sequence 7
Sequence 8
Sequence 9
Sequence 10
Sequence 11
Sequence 12
Sequence 13
Sequence 14
Sequence 15
Sequence 16
Sequence 17
Sequence 18
Sequence 19
Sequence 20
Sequence 21
Sequence 22
Sequence 23
Sequence 24
Sequence 25
ProcedureName | System Board | 3 |  | Caution_SB
Model Numbers | G15-5510
TotalSequenceCount | 16
| Sequence 1 | Base Cover | 1,
| Sequence 2 | Battery Cable | 23,
| Sequence 3 | Battery | 27,
| Sequence 4 | Rear Cover | 43,
| Sequence 5 | SSD | 78,
| Sequence 6 | Wireless module (WLAN) | 21,
| Sequence 7 | Memory Modules | 6,
| Sequence 8 | Display Cable | 3,
Optional_7 | Sequence 9 | Power adapter port | 70,
| Sequence 10 | Right fan | 39,0
| Sequence 11 | Left fan | 40,0
| Sequence 12 | System Board Assembly | 61,60
| Sequence 13 | LAN Board | 7,0
| Sequence 14 | USB Board | 68,8
| Sequence 15 | Heatsink Assembly | 42,4
| Sequence 16 | System Board | 18,62
Sequence 17
Sequence 18
Sequence 19
Sequence 20
Sequence 21
Sequence 22
Sequence 23
Sequence 24
Sequence 25
ProcedureName | Heatsink | 12 |  | Caution_BAT
Model Numbers | G15-5510
TotalSequenceCount | 13
| Sequence 1 | Base Cover | 1,
| Sequence 2 | Battery Cable | 23,
| Sequence 3 | Battery | 27,
| Sequence 4 | Rear Cover | 43,
| Sequence 5 | SSD | 78,
| Sequence 6 | Wireless module (WLAN) | 21,
| Sequence 7 | Memory Modules | 6,
| Sequence 8 | Display Cable | 3,
| Sequence 9 | Power adapter port | 32,
| Sequence 10 | Right fan | 39,
| Sequence 11 | Left fan | 40,
| Sequence 12 | System Board Assembly | 61,
| Sequence 13 | Heatsink Assembly | 42,
Sequence 14
Sequence 15
Sequence 16
Sequence 17
Sequence 18
Sequence 19
Sequence 20
Sequence 21
Sequence 22
Sequence 23
Sequence 24
Sequence 25
ProcedureName | Heatsink with Fan Assembly | 20 |  | Caution_BAT
Model Numbers | G15-5510
TotalSequenceCount | 11
| Sequence 1 | Base Cover | 1,
| Sequence 2 | Battery Cable | 23,
| Sequence 3 | Battery | 27,
| Sequence 4 | Rear Cover | 43,
| Sequence 5 | SSD | 78,
| Sequence 6 | Wireless module (WLAN) | 21,
| Sequence 7 | Memory Modules | 6,
| Sequence 8 | Display Cable | 3,
| Sequence 9 | Power adapter port | 71,
| Sequence 10 | System Board Assembly | 60,
| Sequence 11 | Heatsink Assembly | 4,
Sequence 12
Sequence 13
Sequence 14
Sequence 15
Sequence 16
Sequence 17
Sequence 18
Sequence 19
Sequence 20
Sequence 21
Sequence 22
Sequence 23
Sequence 24
Sequence 25
ProcedureName | USB Board | 13 |  | Caution_BAT
Model Numbers | G15-5510
TotalSequenceCount | 13
| Sequence 1 | Base Cover | 1,
| Sequence 2 | Battery Cable | 23,
| Sequence 3 | Battery | 27,
| Sequence 4 | Rear Cover | 43,
| Sequence 5 | SSD | 78,
| Sequence 6 | Wireless module (WLAN) | 21,
| Sequence 7 | Memory Modules | 6,
| Sequence 8 | Display Cable | 3,
Optional_4 | Sequence 9 | Power adapter port | 70,
| Sequence 10 | Right fan | 39,0
| Sequence 11 | Left fan | 40,0
| Sequence 12 | System Board Assembly | 61,60
| Sequence 13 | USB Board | 68,8
Sequence 14
Sequence 15
Sequence 16
Sequence 17
Sequence 18
Sequence 19
Sequence 20
Sequence 21
Sequence 22
Sequence 23
Sequence 24
Sequence 25
ProcedureName | LAN Board | 14 |  | Caution_BAT
Model Numbers | G15-5510
TotalSequenceCount | 13
| Sequence 1 | Base Cover | 1,
| Sequence 2 | Battery Cable | 23,
| Sequence 3 | Battery | 27,
| Sequence 4 | Rear Cover | 43,
| Sequence 5 | SSD | 78,
| Sequence 6 | Wireless module (WLAN) | 21,
| Sequence 7 | Memory Modules | 6,
| Sequence 8 | Display Cable | 3,
| Sequence 9 | Power adapter port | 32,
| Sequence 10 | Right fan | 39,
| Sequence 11 | Left fan | 40,
| Sequence 12 | System Board Assembly | 61,
| Sequence 13 | LAN Board | 7,
Sequence 14
Sequence 15
Sequence 16
Sequence 17
Sequence 18
Sequence 19
Sequence 20
Sequence 21
Sequence 22
Sequence 23
Sequence 24
Sequence 25
ProcedureName | Power button | 15 |  | Caution_BAT
Model Numbers | G15-5510
TotalSequenceCount | 13
| Sequence 1 | Base Cover | 1,
| Sequence 2 | Battery Cable | 23,
| Sequence 3 | Battery | 27,
| Sequence 4 | Rear Cover | 43,
| Sequence 5 | SSD | 78,
| Sequence 6 | Wireless module (WLAN) | 21,
| Sequence 7 | Memory Modules | 6,
| Sequence 8 | Display Cable | 3,
Optional_3 | Sequence 9 | Power adapter port | 70,
| Sequence 10 | Right fan | 39,0
| Sequence 11 | Left fan | 40,0
| Sequence 12 | System Board Assembly | 61,60
| Sequence 13 | Power button | 33,
Sequence 14
Sequence 15
Sequence 16
Sequence 17
Sequence 18
Sequence 19
Sequence 20
Sequence 21
Sequence 22
Sequence 23
Sequence 24
Sequence 25
ProcedureName | Palm rest Assembly | 16 |  | Caution_BAT
Model Numbers | G15-5510
TotalSequenceCount | 19
| Sequence 1 | Base Cover | 1,
| Sequence 2 | Battery Cable | 23,
| Sequence 3 | Battery | 27,
| Sequence 4 | SSD | 78,
| Sequence 5 | Wireless module (WLAN) | 21,
| Sequence 6 | Memory Modules | 6,
| Sequence 7 | Display Cable | 3,
| Sequence 8 | Speakers | 9,
| Sequence 9 | Touchpad | 44,
| Sequence 10 | Rear Cover | 43,
| Sequence 11 | Display Assembly | 31,
Optional_4 | Sequence 12 | Power adapter port | 70,
| Sequence 13 | I/O Board | 0,63
| Sequence 14 | Right fan | 39,0
| Sequence 15 | Left fan | 40,0
| Sequence 16 | System Board Assembly | 11,64
| Sequence 17 | Power button | 33,
| Sequence 18 | SSD Screw Mount | 50,
| Sequence 19 | Palm rest Assembly | 38,
Sequence 20
Sequence 21
Sequence 22
Sequence 23
Sequence 24
Sequence 25
ProcedureName | I/O Board | 17 |  | Caution_BAT
Model Numbers | G15-5510
TotalSequenceCount | 3
| Sequence 1 | Base Cover | 1,
| Sequence 2 | Battery Cable | 23,
| Sequence 3 | I/O Board | 63,
Sequence 4
Sequence 5
Sequence 6
Sequence 7
Sequence 8
Sequence 9
Sequence 10
Sequence 11
Sequence 12
Sequence 13
Sequence 14
Sequence 15
Sequence 16
Sequence 17
Sequence 18
Sequence 19
Sequence 20
Sequence 21
Sequence 22
Sequence 23
Sequence 24
Sequence 25
ProcedureName | Right Fan | 18 |  | Caution_BAT
Model Numbers | G15-5510
TotalSequenceCount | 4
| Sequence 1 | Base Cover | 1,
| Sequence 2 | Battery Cable | 23,
| Sequence 3 | Rear Cover | 43,
| Sequence 4 | Right Fan | 39,
Sequence 5
Sequence 6
Sequence 7
Sequence 8
Sequence 9
Sequence 10
Sequence 11
Sequence 12
Sequence 13
Sequence 14
Sequence 15
Sequence 16
Sequence 17
Sequence 18
Sequence 19
Sequence 20
Sequence 21
Sequence 22
Sequence 23
Sequence 24
Sequence 25
ProcedureName | Left Fan | 19 |  | Caution_BAT
Model Numbers | G15-5510
TotalSequenceCount | 4
| Sequence 1 | Base Cover | 1,
| Sequence 2 | Battery Cable | 23,
| Sequence 3 | Rear Cover | 43,
| Sequence 4 | Left Fan | 40,
Sequence 5
Sequence 6
Sequence 7
Sequence 8
Sequence 9
Sequence 10
Sequence 11
Sequence 12
Sequence 13
Sequence 14
Sequence 15
Sequence 16
Sequence 17
Sequence 18
Sequence 19
Sequence 20
Sequence 21
Sequence 22
Sequence 23
Sequence 24
Sequence 25

## 02_Chinese_Sequences
SequenceName | 底壳 | 1 | StepText | StepInfoTxt | cautionTxt | LabelText
TagName | 底壳
Model Numbers | G15-5510
RemoveStepsCount | 6
| Step 1 | Lock | 锁定目标 | 将系统与轮廓线对齐以启用 AR 锁定
| Step 2 | Lock | 找到部件 | 找到以蓝色突出显示的底壳。
| Step 3 | Screw | 拧松螺钉 | 拧松底壳上的固定螺钉。 |  | 拧松 4 颗固定螺钉
| Step 4 | Screw | 卸下螺钉 | 卸下固定底壳的螺钉。 |  | 卸下 4 颗螺钉 (M2x6)
| Step 5 | Part | 松开底壳 | 小心地撬动底壳，从系统顶部角落处开始，撬动至系统前面。 | 通过各侧的缝隙撬动。
| Step 6 | Part | 拆下盖板 | 向前滑动底壳并将其提离系统。
InstallStepCount | 4
| Step 1 | Lock | 找到部件 | 找到以蓝色突出显示的底壳位置
| Step 2 | Part | 安装盖板 | 将底壳滑入到位，然后按压边缘直至其卡入到位。
| Step 3 | Screw | 安装螺钉 | 安装固定底壳的螺钉。 |  | 安装 4 颗螺钉 (M2x6)
| Step 4 | Screw | 拧紧螺钉 | 拧紧固定底壳的固定螺钉。 |  | 拧紧 4 颗固定螺钉
SequenceName | 电池线缆 | 23 | StepText | StepInfoTxt | cautionTxt | LabelText
TagName | 电池线缆
Model Numbers | G15-5510
RemoveStepsCount | 4
| Step 1 | Lock | 找到部件 | 找到以蓝色突出显示的电池线缆
| Step 2 | Tape | 剥离胶带 | 剥离将电池线缆固定至电池的胶带。
| Step 3 | Cable | 断开连接线缆 | 断开电池线缆与系统主板的连接。
| Step 4 | Video | 释放残余电量 | 按住电源按钮 15 秒钟以排除残余静电。
InstallStepCount | 3
| Step 1 | Lock | 找到部件 | 找到以蓝色突出显示的电池线缆。
| Step 2 | Cable | 连接线缆 | 将电池线缆连接至系统主板。
| Step 3 | Tape | 贴附胶带 | 贴上将电池线缆固定至电池的胶带。
SequenceName | 电池 | 27 | StepText | StepInfoTxt | cautionTxt | LabelText
TagName | 电池
Model Numbers | G15-5510
RemoveStepsCount | 3
| Step 1 | Lock | 找到部件 | 找到以蓝色突出显示的电池
| Step 2 | Screw | 卸下螺钉 | 卸下用于将电池固定的螺钉。 |  | 卸下 4 颗螺钉 (M2x4)
| Step 3 | Part | 拆下电池 | 将电池提离掌托组件
InstallStepCount | 3
| Step 1 | Lock | 找到部件 | 找到以蓝色突出显示的电池位置
| Step 2 | Part | 安装电池 | 安装电池并对齐螺孔。
| Step 3 | Screw | 安装螺钉 | 安装用于固定电池的螺钉。 |  | 安装 4 颗螺钉 (M2x4)
SequenceName | SSD-2280 | 29 | StepText | StepInfoTxt | cautionTxt | LabelText
TagName | SSD-2280
Model Numbers | G15-5510
RemoveStepsCount | 4
| Step 1 | Lock | 找到部件 | 找到以蓝色突出显示的固态硬盘 (SSD) | 可能安装了 1 个或 2 个 SSD。 两者的操作过程相同。
| Step 2 | Screw | 卸下螺钉 | 卸下将 SSD 和散热罩固定至系统主板的螺钉。 |  | 卸下 2 颗螺钉 (M2x4)
| Step 3 | Latch | 卸下散热罩 | 提起散热罩将其从系统中卸下。
| Step 4 | Part | 移除 SSD | 握住 SSD 侧面，小心地将其滑动卸下。
InstallStepCount | 4
| Step 1 | Lock | 找到部件 | 找到以蓝色突出显示的固态硬盘 (SSD) 位置 | 将 SSD 安装先前卸下它时的相同插槽中。
| Step 2 | Part | 安装 SSD | 将 SSD 上的凹槽与插槽上的卡舌对齐，然后将 SSD 滑入插槽。 |  | 将槽口与卡舌对齐
| Step 3 | Latch | 安装散热罩 | 安装固态硬盘散热罩。
| Step 4 | Screw | 安装螺钉 | 安装用于固定 SSD 和散热罩的螺钉。 |  | 安装 2 颗螺钉 (M2x4)
SequenceName | SSD-2230 | 5 | StepText | StepInfoTxt | cautionTxt | LabelText
TagName | SSD-2230
Model Numbers | G15-5510
RemoveStepsCount | 4
| Step 1 | Lock | 找到部件 | 找到以蓝色突出显示的固态硬盘 (SSD) | 可能安装了 1 个或 2 个 SSD。 两者的操作过程相同。
| Step 2 | Screw | 卸下螺钉 | 卸下将 SSD 和散热罩固定至系统主板的螺钉。 |  | 卸下 2 颗螺钉 (M2x4)
| Step 3 | Latch | 卸下散热罩 | 提起散热罩将其从系统中卸下。 | 可能需要用一定的力，因为散热胶带粘附在 SSD 上。
| Step 4 | Part | 移除 SSD | 握住 SSD 侧面，小心地将其滑动卸下。
InstallStepCount | 4
| Step 1 | Lock | 找到部件 | 找到以蓝色突出显示的固态硬盘 (SSD) 位置 | 将 SSD 安装先前卸下它时的相同插槽中。
| Step 2 | Part | 安装 SSD | 将 SSD 上的凹槽与插槽上的卡舌对齐，然后将 SSD 滑入插槽。 |  | 将槽口与卡舌对齐
| Step 3 | Latch | 安装散热罩 | 安装固态硬盘散热罩。
| Step 4 | Screw | 安装螺钉 | 安装用于固定 SSD 和散热罩的螺钉。 |  | 安装 2 颗螺钉 (M2x4)
SequenceName | 触控板 | 44
TagName | 触控板
Model Numbers | G15-5510
RemoveStepsCount | 6
| Step 1 | Lock | 找到部件 | 找到以蓝色突出显示的触控板。
| Step 2 | Screw | 卸下螺钉 | 卸下固定触控板支架的螺钉。小心扬声器线缆。 |  | 卸下 3 颗螺钉 (M2x2)
| Step 3 | Latch | 卸下支架 | 将触控板支架提离系统。 | 小心扬声器线缆。
| Step 4 | Cable | 断开连接线缆 | 打开闩锁，然后断开触控板线缆与触控板的连接。剥开线缆。
| Step 5 | Screw | 卸下螺钉 | 卸下将触控板固定至系统的螺钉。 |  | 卸下 4 颗螺钉 (M2x2)
| Step 6 | Part | 卸下触控板 | 滑动触控板并将其提离系统。
InstallStepCount | 6
| Step 1 | Lock | 找到部件 | 找到以蓝色突出显示的触控板位置。
| Step 2 | Part | 安装触控板 | 使用定位柱将触控板安装到系统的插槽中。
| Step 3 | Screw | 安装螺钉 | 安装将触控板固定至系统的螺钉。 |  | 安装 4 颗螺钉 (M2x2)
| Step 4 | Cable | 连接线缆 | 将触控板线缆连接至触控板。然后闭合闩锁。 粘贴线缆。
| Step 5 | Latch | 安装支架 | 将触控板支架安装到插槽中，并对齐螺孔。
| Step 6 | Screw | 安装螺钉 | 安装固定触控板支架的螺钉。 |  | 安装 3 颗螺钉 (M2x2)
SequenceName | SSD 螺钉固定座 | 50 | StepText | StepInfoTxt | cautionTxt | LabelText
TagName | SSD 螺钉固定座
Model Numbers | G15-5510
RemoveStepsCount | 2
| Step 1 | Lock | 找到部件 | 找到以蓝色突出显示的螺钉固定座 | 可能安装了 1 个或 2 个 SSD。 两者的操作过程相同。
| Step 2 | Part | 拆卸部件 | 将螺钉固定座从系统中卸下
InstallStepCount | 2
| Step 1 | Lock | 找到部件 | 找到以蓝色突出显示的螺钉固定座 | 可能安装了 1 个或 2 个 SSD。 两者的操作过程相同。
| Step 2 | Part | 安装部件 | 将螺钉固定座插入系统上的螺钉固定座槽中
SequenceName | SSD screw mount- slot 02 | 2 | StepText | StepInfoTxt | cautionTxt | LabelText
TagName | SSD screw mount- slot 02
Model Numbers | G15-5510
RemoveStepsCount | 2
| Step 1 | Lock | 找到部件 | 找到以蓝色突出显示的螺钉固定座 | 可能安装了 1 个或 2 个 SSD。 两者的操作过程相同。
| Step 2 | Part | 拆卸部件 | 将螺钉固定座从系统中卸下
2
| Step 1 | Lock | 找到部件 | 找到以蓝色突出显示的螺钉固定座 | 可能安装了 1 个或 2 个 SSD。 两者的操作过程相同。
| Step 2 | Part | 安装部件 | 将螺钉固定座插入系统上的其他螺钉固定座槽中
SequenceName | 扬声器 | 9 | StepText | StepInfoTxt | cautionTxt | LabelText
TagName | 扬声器
Model Numbers | G15-5510
RemoveStepsCount | 5
| Step 1 | Lock | 找到部件 | 找到以蓝色突出显示的扬声器。
| Step 2 | Cable | 断开连接线缆 | 断开扬声器线缆与接头的连接。记下 SSD 下方的线缆布线方式。
| Step 3 | Tape | 剥离胶带 | 剥离将扬声器线缆固定至系统的胶带。 | 请勿丢弃胶带。
| Step 4 | Cable | 拆除线缆 | 将扬声器线缆从系统上的布线导向器中拆除并卸下。 | 提起扬声器之前，请记好橡胶索环的位置。
| Step 5 | Part | 卸下扬声器 | 将扬声器和扬声器线缆一并提起以卸下。 从橡胶索环下方提起。
InstallStepCount | 5
| Step 1 | Lock | 找到部件 | 找到以蓝色突出显示的扬声器位置
| Step 2 | Part | 安装扬声器 | 使用定位柱作为参考，将扬声器安装到系统插槽中。 | 确保橡胶索环与扬声器一起安装。
| Step 3 | Cable | 铺设线缆 | 将扬声器线缆穿过系统上的布线导向器
| Step 4 | Tape | 贴附胶带 | 贴上将扬声器线缆固定至电池的胶带。
| Step 5 | Cable | 连接线缆 | 连接扬声器线缆，然后将线缆布设到 SSD 下方。
SequenceName | 右侧风扇 | 39 | StepText | StepInfoTxt | cautionTxt | LabelText
TagName | 右侧风扇
Model Numbers | G15-5510
RemoveStepsCount | 6
| Step 1 | Lock | 找到部件 | 找到以蓝色突出显示的右侧风扇。
| Step 2 | Tape | 剥离胶带 | 剥离将 WLAN 线缆固定至系统主板的胶带。
| Step 3 | Cable | 拆除线缆 | 从风扇上拆下 WLAN 线缆。 记下线缆布设方式。
| Step 4 | Cable | 断开连接线缆 | 断开风扇线缆与系统主板的连接。
| Step 5 | Screw | 卸下螺钉 | 卸下固定右侧风扇的螺钉。 |  | 卸下 2 颗螺钉 (M2x6)
| Step 6 | Part | 卸下风扇 | 提起右侧风扇以将其卸下。
InstallStepCount | 6
| Step 1 | Lock | 找到部件 | 找到以蓝色突出显示的右侧风扇位置。
| Step 2 | Part | 安装部件 | 对齐风扇并将其装回系统上的插槽中。
| Step 3 | Screw | 安装螺钉 | 安装用于固定右侧风扇的螺钉。 |  | 安装 2 颗螺钉 (M2x6)
| Step 4 | Cable | 连接线缆 | 将右侧风扇线缆连接到系统主板。
| Step 5 | Cable | 铺设线缆 | 将 WLAN 线缆穿过风扇上的布线导向器。
| Step 6 | Tape | 贴附胶带 | 贴上将 WLAN 线缆固定至系统主板的胶带。
SequenceName | 左侧风扇 | 40 | StepText | StepInfoTxt | cautionTxt | LabelText
TagName | 左侧风扇
Model Numbers | G15-5510
RemoveStepsCount | 4
| Step 1 | Lock | 找到部件 | 找到以蓝色突出显示的左侧风扇。
| Step 2 | Cable | 断开连接线缆 | 断开风扇线缆与系统主板的连接。
| Step 3 | Screw | 卸下螺钉 | 卸下将左侧风扇固定至系统主板的螺钉。 |  | 卸下 2 颗螺钉 (M2x6)
| Step 4 | Part | 卸下风扇 | 提起左侧风扇以将其卸下。
InstallStepCount | 4
| Step 1 | Lock | 找到部件 | 找到以蓝色突出显示的左侧风扇位置。
| Step 2 | Part | 安装部件 | 对齐风扇并将其装回系统上的插槽中。
| Step 3 | Screw | 安装螺钉 | 安装用于固定左侧风扇的螺钉。 |  | 安装 2 颗螺钉 (M2x6)
| Step 4 | Cable | 连接线缆 | 将左侧风扇线缆连接到系统主板。
SequenceName | 散热器组件 | 42 | StepText | StepInfoTxt | cautionTxt | LabelText
TagName | 散热器组件 | LAN
Model Numbers | G15-5510
RemoveStepsCount | 4
| Step 1 | Lock | 找到部件 | 找到以蓝色突出显示的散热器组件。先确保系统已冷却，然后再拆除。
| Step 2 | Screw | 卸下螺钉 | 卸下固定散热器的螺钉。 按相反的顺序卸下。 |  | 按相反的顺序卸下 6 颗螺钉 (M2x4)
| Step 3 | Part | 卸下散热器 | 提起散热器组件，将其从系统主板上卸下。 | 记下散热垫的位置。如有必要，请予以更换。
| Step 4 | video | 清洁残留物 | 使用酒精片清洁系统主板和散热器的散热板（如视频所示）。
InstallStepCount | 4
| Step 1 | Lock | 找到部件 | 找到以蓝色突出显示的散热器和风扇组件位置。
| Step 2 | Video | 涂抹散热膏 | 如图所示，使用豌豆大小的散热材料。 如有必要，请更换散热垫。 | 仅按图示少量涂抹（豌豆大小或米粒大小）
| Step 3 | Part | 安装散热器 | 将散热器组件与系统上的插槽对齐并插入。
| Step 4 | Screw | 安装螺钉 | 安装固定散热器组件的螺钉。 按顺序安装。 |  | 按顺序安装 6 颗螺钉 (M2x4)
SequenceName | 散热器组件 | 4 | StepText | StepInfoTxt | cautionTxt | LabelText
TagName | 散热器组件
Model Numbers | G15-5510
RemoveStepsCount | 4
| Step 1 | Lock | 找到部件 | 找到以蓝色突出显示的散热器组件。先确保系统已冷却，然后再拆除。
| Step 2 | Screw | 卸下螺钉 | 卸下固定散热器的螺钉。 按相反的顺序卸下。 |  | 按相反的顺序卸下 6 颗螺钉 (M2x4)
| Step 3 | Part | 卸下散热器 | 提起散热器组件，将其从系统主板上卸下。 | 记下散热垫的位置。如有必要，请予以更换。
| Step 4 | video | 清洁残留物 | 使用酒精片清洁系统主板和散热器的散热板（如视频所示）。
InstallStepCount | 4
| Step 1 | Lock | 找到部件 | 找到以蓝色突出显示的散热器组件位置。
| Step 2 | Video | 涂抹散热膏 | 如图所示，使用豌豆大小的散热材料。 如有必要，请更换散热垫。 | 仅按图示少量涂抹（豌豆大小或米粒大小）
| Step 3 | Part | 安装散热器 | 将散热器组件与系统上的插槽对齐并插入。
| Step 4 | Screw | 安装螺钉 | 安装固定散热器组件的螺钉。 按顺序安装。 |  | 按顺序安装 6 颗螺钉 (M2x4)
SequenceName | 内存模块 | 6 | StepText | StepInfoTxt | cautionTxt | LabelText
TagName | 内存模块
Model Numbers | G15-5510
RemoveStepsCount | 3
| Step 1 | Lock | 找到部件 | 找到以蓝色突出显示的内存模块。 | 根据系统的不同，可能安装了 1 或 2 个内存模块。
| Step 2 | Latch | 释放夹 | 请用指尖小心拨开两端的固定夹，直至内存模块弹起。 | 根据系统的不同，可能安装了 1 或 2 个内存模块。
| Step 3 | Part | 卸下内存 | 抓住边缘内存模块边缘，小心地将其提离系统主板上的接头。 |  | 拆卸时抓住边缘
InstallStepCount | 3
| Step 1 | Lock | 找到部件 | 找到以蓝色突出显示的内存模块位置。 | 根据系统的不同，可能安装了 1 或 2 个内存模块。
| Step 2 | Part | 安装内存 | 将内存模块上的凹槽与插槽上的卡舌对齐，然后以一定角度将内存滑入插槽。 |  | 将槽口与卡舌对齐
| Step 3 | Part | 按压以卡入到位 | 向下按压内存模块，直至其卡入到位。
SequenceName | 系统主板 | 18 | StepText | StepInfoTxt | cautionTxt | LabelText
TagName | 系统主板
Model Numbers | G15-5510
RemoveStepsCount | 1
| Step 1 | Lock | 找到部件 | 卸下所有部件后，剩下系统主板。无需继续卸除。
InstallStepCount | 1
| Step 1 | Lock | 找到部件 | 找到以蓝色突出显示的系统主板，将其放在干净、平坦的表面上
SequenceName | 系统主板 | 62 | StepText | StepInfoTxt | cautionTxt | LabelText
TagName | 系统主板
Model Numbers | G15-5510
RemoveStepsCount | 1
| Step 1 | Lock | 找到部件 | 卸下所有部件后，剩下系统主板。无需继续卸除。
InstallStepCount | 1
| Step 1 | Lock | 找到部件 | 找到以蓝色突出显示的系统主板，将其放在干净、平坦的表面上
SequenceName | 系统主板组件 | 11 | StepText | StepInfoTxt | cautionTxt | LabelText
TagName | 系统主板组件
Model Numbers | G15-5510
RemoveStepsCount | 7
| Step 1 | Lock | 找到部件 | 找到以蓝色突出显示的系统主板组件。
Nested_4 | Step 2 | Cable | 断开连接线缆 | 断开扬声器线缆与 LAN 板的连接。
| Step 3 | Cable | 断开连接线缆 | 打开闩锁，然后断开键盘和键盘背光灯（可选）线缆的连接。
| Step 4 | Cable | 断开连接线缆 | 打开闩锁，然后断开触控板、LED 指示灯（可选）和 4 区域键盘（可选）线缆的连接。
| Step 5 | Cable | 断开连接线缆 | 打开闩锁，然后断开电源按钮线缆与 USB 板的连接。
| Step 6 | Screw | 卸下螺钉 | 卸下将系统主板固定至掌托的螺钉。 |  | 卸下 4-5 颗螺钉 (M2x4)
| Step 7 | Part | 卸下系统主板 | 将系统主板组件提离掌托。 | 不要通过 LAN 或 USB 板提起。
InstallStepCount | 8
| Step 1 | Video | 定位显示屏组件 | 确保将掌托组件面朝下放置。
| Step 2 | Lock | 找到部件 | 找到以蓝色突出显示的系统主板组件位置。
| Step 3 | Part | 安装系统主板 | 使用定位柱将系统主板组件安装到掌托上。 | 确保所有线缆均已整理好，然后再固定系统主板。
| Step 4 | Screw | 安装螺钉 | 安装用于将系统主板固定至掌托的螺钉。 |  | 安装 4-5 颗螺钉 (M2x4)
Nested_4 | Step 5 | Cable | 连接线缆 | 将电源按钮线缆连接至 USB 板。 闭合闩锁以固定。
| Step 6 | Cable | 连接线缆 | 连接触控板、LED 指示灯（可选）和 4 区域键盘（可选）线缆。闭合闩锁。
| Step 7 | Cable | 连接线缆 | 连接键盘和键盘背光灯（可选）线缆。 闭合闩锁以固定。
| Step 8 | Cable | 连接线缆 | 将扬声器线缆连接至 LAN 板。
SequenceName | 系统主板及 I/O 板 | 64 | StepText | StepInfoTxt | cautionTxt | LabelText
TagName | 系统主板及 I/O 板
Model Numbers | G15-5510
RemoveStepsCount | 12
| Step 1 | Lock | 找到部件 | 找到以蓝色突出显示的系统主板组件。
Nested_6 | Step 2 | Cable | 断开连接线缆 | 断开风扇线缆与系统主板的连接
| Step 3 | Cable | 断开连接线缆 | 断开扬声器线缆与系统主板的连接。
| Step 4 | Cable | 断开连接线缆 | 打开闩锁，然后断开 IO 板线缆的连接。
| Step 5 | Cable | 断开连接线缆 | 打开闩锁，然后断开键盘和键盘背光灯（可选）线缆的连接。
| Step 6 | Cable | 断开连接线缆 | 打开闩锁，然后断开触控板、LED 指示灯（可选）和 4 区域键盘（可选）线缆的连接。
| Step 7 | Cable | 断开连接线缆 | 打开闩锁，然后断开电源按钮线缆与 USB 板的连接。
| Step 8 | Screw | 卸下螺钉 | 卸下将 Type-C 支架固定至系统主板的螺钉 |  | 卸下 2 颗螺钉 (M2x4)
| Step 9 | Latch | 卸下支架 | 从系统主板上卸下 Type-C 支架。
| Step 10 | Screw | 卸下螺钉 | 卸下固定右侧风扇和系统主板的螺钉 |  | 卸下 5 颗螺钉 (M2x4)
| Step 11 | Screw | 卸下螺钉 | 卸下固定左侧风扇的螺钉 |  | 卸下螺钉 (M2x4)
| Step 12 | Part | 卸下系统主板 | 将系统主板组件提离掌托。 | 不要通过 USB 板提起。
InstallStepCount | 13
| Step 1 | Video | 定位显示屏组件 | 确保将掌托组件面朝下放置。
| Step 2 | Lock | 找到部件 | 找到以蓝色突出显示的系统主板组件位置。
| Step 3 | Part | 安装系统主板 | 使用定位柱将系统主板组件安装到掌托上。 | 确保所有线缆均已整理好，然后再固定系统主板。
| Step 4 | Screw | 安装螺钉 | 安装固定左侧风扇的螺钉 |  | 安装螺钉 (M2x4)
| Step 5 | Screw | 安装螺钉 | 安装固定右侧风扇和系统主板的螺钉。 |  | 安装 5 颗螺钉 (M2x4)
| Step 6 | Latch | 安装支架 | 安装 Type-C 支架，并对其系统主板上的螺钉孔。
| Step 7 | Screw | 安装螺钉 | 安装将 Type-C 支架固定至系统主板的螺钉。 |  | 安装 2 颗螺钉 (M2x4)
Nested_6 | Step 8 | Cable | 连接线缆 | 将电源按钮线缆连接至 USB 板。 闭合闩锁以固定。
| Step 9 | Cable | 连接线缆 | 连接触控板、LED 指示灯（可选）和 4 区域键盘（可选）线缆。闭合闩锁。
| Step 10 | Cable | 连接线缆 | 连接键盘和键盘背光灯（可选）线缆。 闭合闩锁以固定。
| Step 11 | Cable | 连接线缆 | 连接 IO 板线缆。 闭合闩锁以固定。
| Step 12 | Cable | 连接线缆 | 将扬声器线缆连接到系统主板。
| Step 13 | Cable | 连接线缆 | 将风扇线缆连接到系统主板。
SequenceName | 显示屏组件 | 31 | StepText | StepInfoTxt | cautionTxt | LabelText
TagName | 显示屏组件
Model Numbers | G15-5510
RemoveStepsCount | 6
| Step 1 | Lock | 找到部件 | 找到以蓝色突出显示的显示屏组件。
| Step 2 | Video | 定位系统 | 将系统翻转过来，然后将其放在干净平坦的表面上
| Step 3 | Cable | 拆除线缆 | 将 WLAN 天线线缆和显示屏线缆从布线导向器中拆除。 | 记下线缆布设方式。
| Step 4 | Screw | 卸下螺钉 | 卸下用于将转轴固定到系统主板的螺钉。 |  | 卸下 8 颗螺钉 (M2.5x4)
| Step 5 | Part | 卸下显示屏组件 | 滑动显示屏组件并将其提离掌托和键盘组件。
| Step 6 | Video | 卸下显示屏组件 | 完成上述所有步骤后，只剩下显示屏组件。
InstallStepCount | 6
| Step 1 | Video | 定位显示屏组件 | 确保将掌托组件面朝上放置。
| Step 2 | Lock | 找到部件 | 找到以蓝色突出显示的显示屏组件位置。
| Step 3 | Part | 安装显示屏组件 | 小心地将显示屏组件放在掌托上并对齐螺孔。 | 确保所有线缆均已整理好，转轴已打开。
| Step 4 | Cable | 铺设线缆 | 将 WLAN 天线线缆和显示屏线缆穿过布线导向器。
| Step 5 | Screw | 安装螺钉 | 安装将转轴固定至系统主板的螺钉。 |  | 安装 8 颗螺钉 (M2.5x4)
| Step 6 | Video | 定位系统 | 将显示屏组件翻转过来。
SequenceName | 显示器线缆 | 3 | StepText | StepInfoTxt | cautionTxt | LabelText
TagName | 显示器线缆
Model Numbers | G15-5510
RemoveStepsCount | 5
| Step 1 | Lock | 找到部件 | 找到以蓝色突出显示的显示屏线缆。
| Step 2 | Tape | 剥离胶带 | 剥离固定 WLAN 天线线缆的胶带。 | 请勿丢弃胶带。
| Step 3 | Cable | 拆除线缆 | 从左侧风扇上拆下 WLAN 天线线缆。
| Step 4 | Tape | 剥离胶带 | 剥离显示屏线缆上的胶带 — 顶部和背面都有胶带。 | 请勿丢弃胶带。
| Step 5 | Cable | 断开连接线缆 | 打开金属闩锁，然后断开显示屏线缆与系统主板的连接。
InstallStepCount | 4
| Step 1 | Lock | 找到部件 | 找到以蓝色突出显示的显示屏线缆位置。
| Step 2 | Cable | 连接线缆 | 将显示屏线缆连接至系统主板，闭合闩锁，然后贴上胶带。
| Step 3 | Cable | 铺设线缆 | 将 WLAN 天线线缆穿过风扇上的布线导向器。
| Step 4 | Tape | 贴附胶带 | 贴上将天线线缆固定至系统主板的胶带。
SequenceName | 掌托组件 | 38 | StepText | 系统主板 | cautionTxt | LabelText
TagName | 掌托组件
Model Numbers | G15-5510
RemoveStepsCount | 1
| Step 1 | Lock | 找到部件 | 卸下所有组件后，只剩下掌托组件。无需继续卸除。
InstallStepCount | 1
| Step 1 | Lock | 找到部件 | 找到以蓝色突出显示的掌托组件并放置在干净、平坦的表面上
SequenceName | 无线模块 (WLAN) | 21 | StepText | StepInfoTxt | cautionTxt | LabelText
TagName | 无线模块 (WLAN)
Model Numbers | G15-5510
RemoveStepsCount | 5
| Step 1 | Lock | 找到部件 | 找到以蓝色突出显示的无线模块 (WLAN)。
| Step 2 | Screw | 卸下螺钉 | 卸下将支架固定至无线模块的螺钉。 |  | 卸下螺钉 (M2x4)
| Step 3 | Latch | 卸下支架 | 将支架提离无线模块。
| Step 4 | Cable | 断开连接线缆 | 从无线模块断开天线线缆（黑色和白色线缆）。 | 使用塑料划线器或平头螺丝刀将其轻轻松开。
| Step 5 | Part | 移除 WLAN | 滑动无线模块并将其从插槽中卸下。
InstallStepCount | 6
| Step 1 | Lock | 找到部件 | 找到以蓝色突出显示的无线模块 (WLAN) 位置。
| Step 2 | Part | 安装 WLAN | 将 WLAN 插入系统主板上的接头。 |  | 将槽口与卡舌对齐
| Step 3 | Cable | 连接线缆 | 将黑色线缆连接至辅助供电位置（黑色三角形）。 |  | 将黑色线缆连接到“AUX”
| Step 4 | Cable | 连接线缆 | 将白色线缆连接到主电源（白色三角形）。 |  | 将白色线缆连接到“MAIN”
| Step 5 | Latch | 安装支架 | 将支架上的螺孔与 WLAN 卡上的螺孔对齐。
| Step 6 | Screw | 安装螺钉 | 安装将 WLAN 和支架固定至系统的螺钉。 |  | 安装螺钉 (M2x4)
SequenceName | 电源适配器端口 | 32
TagName | 电源适配器端口
Model Numbers | G15-5510
RemoveStepsCount | 5
| Step 1 | Lock | 找到部件 | 找到以蓝色突出显示的电源适配器端口
| Step 2 | Screw | 卸下螺钉 | 卸下用于固定电源适配器端口支架的螺钉。 |  | 卸下 2 颗螺钉 (M2x4)
| Step 3 | Latch | 卸下支架 | 卸下用于固定电源适配器端口的支架。
| Step 4 | Cable | 断开连接线缆 | 断开电源适配器端口线缆与系统主板的连接。
| Step 5 | Part | 卸下电源适配器端口 | 提起电源适配器端口，然后将线缆从系统主板上剥开。
InstallStepCount | 5
| Step 1 | Lock | 找到部件 | 找到以蓝色突出显示的电源适配器端口位置。
| Step 2 | Part | 安装电源适配器端口 | 将电源适配器端口安装到插槽中，然后将线缆固定到系统主板上。
| Step 3 | Cable | 连接线缆 | 将电源适配器端口线缆连接至系统主板。
| Step 4 | Latch | 安装支架 | 安装固定电源适配器端口的支架。
| Step 5 | Screw | 安装螺钉 | 安装螺钉以固定电源适配器端口支架。 |  | 安装 2 颗螺钉 (M2x2)
SequenceName | 电源适配器端口 | 71
TagName | 电源适配器端口
Model Numbers | G15-5510
RemoveStepsCount | 5
| Step 1 | Lock | 找到部件 | 找到以蓝色突出显示的电源适配器端口
| Step 2 | Screw | 卸下螺钉 | 卸下用于固定电源适配器端口支架的螺钉。 |  | 卸下 2 颗螺钉 (M2x4)
| Step 3 | Latch | 卸下支架 | 从电源适配器端口上卸下用于固定电源适配器端口的支架。
| Step 4 | Cable | 断开连接线缆 | 断开电源适配器端口线缆与系统主板的连接。
| Step 5 | Part | 卸下电源适配器端口 | 提起电源适配器端口，然后将线缆从系统主板上剥开。
InstallStepCount | 5
| Step 1 | Lock | 找到部件 | 找到以蓝色突出显示的电源适配器端口位置。
| Step 2 | Part | 安装电源适配器端口 | 将电源适配器端口安装到插槽中，然后将线缆固定到系统主板上。
| Step 3 | Cable | 连接线缆 | 将电源适配器端口线缆连接至系统主板。
| Step 4 | Latch | 安装支架 | 安装固定电源适配器端口的支架。
| Step 5 | Screw | 安装螺钉 | 安装螺钉以固定电源适配器端口支架。 |  | 安装 2 颗螺钉 (M2x2)
SequenceName | 电源按钮 | 33 | StepText | StepInfoTxt | cautionTxt | LabelText
TagName | 电源按钮
Model Numbers | G15-5510
RemoveStepsCount | 5
| Step 1 | Lock | 找到部件 | 找到以蓝色突出显示的电源按钮。
| Step 2 | Screw | 卸下螺钉 | 卸下固定护罩和指纹板的螺钉。 |  | 卸下 2 颗螺钉 (M2x2)
| Step 3 | Part | 拆下护罩 | 将护罩及随附的指纹板和线缆提起以卸下。
| Step 4 | Screw | 卸下螺钉 | 卸下固定电源按钮的螺钉。 |  | 卸下 2 颗螺钉 (M2x2)
| Step 5 | Part | 卸下电路板 | 提起电源按钮以将其从系统中卸下。
InstallStepCount | 5
| Step 1 | Lock | 找到部件 | 找到以蓝色突出显示的电源按钮位置。
| Step 2 | Part | 安装电路板 | 将电源按钮放入掌托上的插槽中。
| Step 3 | Screw | 安装螺钉 | 安装螺钉以固定电源按钮。 |  | 安装 2 颗螺钉 (M2x2)
| Step 4 | Part | 安装护罩 | 将护罩及指纹线缆安装到电源按钮上方。
| Step 5 | Screw | 安装螺钉 | 安装用于固定护罩及指纹线缆的螺钉。 |  | 安装 2 颗螺钉 (M2x2)
| 后盖 | 43 | StepText | StepInfoTxt | cautionTxt | LabelText
TagName | 后盖
Model Numbers | G15-5510
RemoveStepsCount | 4
| Step 1 | Lock | 找到部件 | 找到以蓝色突出显示的后盖。
| Step 2 | Screw | 卸下螺钉 | 卸下系统背面用于固定后盖的螺钉。 |  | 卸下背面的 2 颗螺钉 (M2.5x5)
| Step 3 | Screw | 卸下螺钉 | 卸下将后盖固定在系统主板上的螺钉。 |  | 卸下 2 颗螺钉 (M2x2)
| Step 4 | Part | 卸下后盖 | 均匀用力推动后盖，然后将其从系统中拿出。
InstallStepCount | 4
| Step 1 | Lock | 找到部件 | 找到以蓝色突出显示的后盖。
| Step 2 | Part | 安装后盖 | 朝着系统的方向滑动后盖，直至其卡入到位。 对齐塑料夹。 | 注意盖板下的塑料夹，确保其对齐。
| Step 3 | Screw | 安装螺钉 | 安装将后盖固定在系统主板上的螺钉。 |  | 安装 2 颗螺钉 (M2x2)
| Step 4 | Screw | 安装螺钉 | 安装将后盖固定在系统背面的螺钉。 |  | 安装背面的 2 颗螺钉 (M2.5x5)
| LAN 板 | 7 | StepText | StepInfoTxt | cautionTxt | LabelText
TagName | LAN 板
Model Numbers | G15-5510
RemoveStepsCount | 3
| Step 1 | Lock | 找到部件 | 找到以蓝色突出显示的 LAN 板位置。
| Step 2 | Screw | 卸下螺钉 | 卸下将 LAN 板固定到系统主板组件上的螺钉。 |  | 卸下 2 颗螺钉 (M2x4L)
| Step 3 | Part | 卸下电路板 | 滑动 LAN 板，将其从系统主板上卸下
InstallStepCount | 3
| Step 1 | Lock | 找到部件 | 找到以蓝色突出显示的 LAN 板位置。
| Step 2 | Part | 安装电路板 | 将 LAN 板插入系统主板上的接头。 |  | 将槽口与卡舌对齐
| Step 3 | Screw | 安装螺钉 | 安装将 LAN 板固定至系统主板的螺钉。 |  | 安装 2 颗螺钉 (M2x4L)
| USB 板 | 8 | StepText | StepInfoTxt | cautionTxt | LabelText
TagName | USB 板
Model Numbers | G15-5510
RemoveStepsCount | 3
| Step 1 | Lock | 找到部件 | 找到以蓝色突出显示的 USB 板位置。
| Step 2 | Screw | 卸下螺钉 | 卸下将 USB 板固定至系统主板的螺钉。 |  | 卸下 2 颗螺钉 (M2x4L)
| Step 3 | Part | 卸下电路板 | 滑动 USB 板，将其卸下。
InstallStepCount | 3
| Step 1 | Lock | 找到部件 | 找到以蓝色突出显示的 USB 板位置。
| Step 2 | Part | 安装电路板 | 将 USB 板插入系统主板上的接头。 |  | 将槽口与卡舌对齐
| Step 3 | Screw | 安装螺钉 | 安装固定 USB 板的螺钉。 |  | 安装 2 颗螺钉 (M2x4L)
| USB 板 | 68 | StepText | StepInfoTxt | cautionTxt | LabelText
TagName | USB 板
Model Numbers | G15-5510
RemoveStepsCount | 3
| Step 1 | Lock | 找到部件 | 找到以蓝色突出显示的 USB 板位置。
| Step 2 | Screw | 卸下螺钉 | 卸下将 USB 板固定至系统主板的螺钉。 |  | 卸下 2 颗螺钉 (M2x4L)
| Step 3 | Part | 卸下电路板 | 滑动 USB 板，将其从系统主板上卸下。
InstallStepCount | 3
| Step 1 | Lock | 找到部件 | 找到以蓝色突出显示的 USB 板位置。
| Step 2 | Part | 安装电路板 | 将 USB 板插入系统主板上的接头。 |  | 将槽口与卡舌对齐
| Step 3 | Screw | 安装螺钉 | 安装固定 USB 板的螺钉。 |  | 安装 2 颗螺钉 (M2x4L)
| I/O 板 | 63 | StepText | StepInfoTxt | cautionTxt | LabelText
TagName | I/O 板
Model Numbers | G15-5510
RemoveStepsCount | 4
| Step 1 | Lock | 找到部件 | 找到以蓝色突出显示的 I/O 板位置。
| Step 2 | Cable | 断开连接线缆 | 提起闩锁，然后断开 I/O 板线缆与系统主板的连接。
| Step 3 | Screw | 卸下螺钉 | 拧下将 I/O 板固定至系统的螺钉。 |  | 卸下 2 颗螺钉 (M2x4)
| Step 4 | Part | 卸下电路板 | 将 I/O 板从掌托和键盘组件上卸下。
InstallStepCount | 4
| Step 1 | Lock | 找到部件 | 找到以蓝色突出显示的 I/O 板位置。
| Step 2 | Part | 安装电路板 | 将 I/O 板插入系统上的插槽。
| Step 3 | Screw | 安装螺钉 | 安装用于将 I/O 板固定至系统的螺钉。 |  | 安装 2 颗螺钉 (M2x4)
| Step 4 | Cable | 连接线缆 | 将 I/O 板线缆连接到系统主板。 闭合闩锁以固定。
| I/O 板 | 74 | StepText | StepInfoTxt | cautionTxt | LabelText
TagName | I/O 板
Model Numbers | G15-5510
RemoveStepsCount | 3
| Step 1 | Lock | 找到部件 | 找到以蓝色突出显示的 I/O 板位置。
| Step 2 | Screw | 卸下螺钉 | 拧下将 I/O 板固定至系统的螺钉。 |  | 卸下 2 颗螺钉 (M2x4)
| Step 3 | Part | 卸下电路板 | 从掌托和键盘组件从 I/O 板上卸下。
InstallStepCount | 3
| Step 1 | Lock | 找到部件 | 找到以蓝色突出显示的 I/O 板位置。
| Step 2 | Part | 安装电路板 | 将 I/O 板插入系统上的插槽。
| Step 3 | Screw | 安装螺钉 | 安装用于将 I/O 板固定至系统的螺钉。 |  | 安装 2 颗螺钉 (M2x4)
SequenceName | 系统主板组件 | 61 | StepText | StepInfoTxt | cautionTxt | LabelText
TagName | 系统主板组件
Model Numbers | G15-5510
RemoveStepsCount | 8
| Step 1 | Lock | 找到部件 | 找到以蓝色突出显示的系统主板组件。
Nested_4 | Step 2 | Cable | 断开连接线缆 | 断开扬声器线缆与 LAN 板的连接。
| Step 3 | Cable | 断开连接线缆 | 打开闩锁，然后断开键盘和键盘背光灯（可选）线缆的连接。
| Step 4 | Cable | 断开连接线缆 | 打开闩锁，然后断开触控板、LED 指示灯（可选）和 4 区域键盘（可选）线缆的连接。
| Step 5 | Cable | 断开连接线缆 | 打开闩锁，然后断开电源按钮线缆与 USB 板的连接。
| Step 6 | Screw | 卸下螺钉 | 卸下将系统主板固定至掌托的螺钉。 |  | 卸下 4-5 颗螺钉 (M2x4)
| Step 7 | Part | 卸下系统主板 | 将系统主板组件提离掌托。 | 不要通过 LAN 或 USB 板提起。
| Step 8 | Video | 定位电路板 | 将系统主板组件翻转过来。
InstallStepCount | 8
| Step 1 | Video | 定位显示屏组件 | 确保将掌托组件面朝下放置。
| Step 2 | Lock | 找到部件 | 找到以蓝色突出显示的系统主板组件位置。
| Step 3 | Part | 安装系统主板 | 使用定位柱将系统主板组件安装到掌托上。 | 确保所有线缆均已整理好，然后再固定系统主板。
| Step 4 | Screw | 安装螺钉 | 安装用于将系统主板固定至掌托的螺钉。 |  | 安装 4-5 颗螺钉 (M2x4)
Nested_4 | Step 5 | Cable | 连接线缆 | 将电源按钮线缆连接至 USB 板。 闭合闩锁以固定。
| Step 6 | Cable | 连接线缆 | 连接触控板、LED 指示灯（可选）和 4 区域键盘（可选）线缆。闭合闩锁。
| Step 7 | Cable | 连接线缆 | 连接键盘和键盘背光灯（可选）线缆。 闭合闩锁以固定。
| Step 8 | Cable | 连接线缆 | 将扬声器线缆连接至 LAN 板。
SequenceName | 系统主板及 I/O 板 | 60 | StepText | StepInfoTxt | cautionTxt | LabelText
TagName | 系统主板及 I/O 板
Model Numbers | G15-5510
RemoveStepsCount | 13
| Step 1 | Lock | 找到部件 | 找到以蓝色突出显示的系统主板组件。
Nested_6 | Step 2 | Cable | 断开连接线缆 | 断开风扇线缆与系统主板的连接
| Step 3 | Cable | 断开连接线缆 | 断开扬声器线缆与系统主板的连接。
| Step 4 | Cable | 断开连接线缆 | 打开闩锁，然后断开 IO 板线缆的连接。
| Step 5 | Cable | 断开连接线缆 | 打开闩锁，然后断开键盘和键盘背光灯（可选）线缆的连接。
| Step 6 | Cable | 断开连接线缆 | 打开闩锁，然后断开触控板、LED 指示灯（可选）和 4 区域键盘（可选）线缆的连接。
| Step 7 | Cable | 断开连接线缆 | 打开闩锁，然后断开电源按钮线缆与 USB 板的连接。
| Step 8 | Screw | 卸下螺钉 | 卸下将 Type-C 支架固定至系统主板的螺钉 |  | 卸下 2 颗螺钉 (M2x4)
| Step 9 | Latch | 卸下支架 | 从系统主板上卸下 Type-C 支架。
| Step 10 | Screw | 卸下螺钉 | 卸下固定右侧风扇和系统主板的螺钉 |  | 卸下 5 颗螺钉 (M2x4)
| Step 11 | Screw | 卸下螺钉 | 卸下固定左侧风扇的螺钉 |  | 卸下螺钉 (M2x4)
| Step 12 | Part | 卸下系统主板 | 将系统主板组件提离掌托。 | 不要通过 USB 板提起。
| Step 13 | Video | 定位电路板 | 将系统主板组件翻转过来。
InstallStepCount | 13
| Step 1 | Video | 定位显示屏组件 | 确保将掌托组件面朝下放置。
| Step 2 | Lock | 找到部件 | 找到以蓝色突出显示的系统主板组件位置。
| Step 3 | Part | 安装系统主板 | 使用定位柱将系统主板组件安装到掌托上。 | 确保所有线缆均已整理好，然后再固定系统主板。
| Step 4 | Screw | 安装螺钉 | 安装固定左侧风扇的螺钉 |  | 安装螺钉 (M2x4)
| Step 5 | Screw | 安装螺钉 | 安装固定右侧风扇和系统主板的螺钉。 |  | 安装 5 颗螺钉 (M2x4)
| Step 6 | Latch | 安装支架 | 安装 Type-C 支架，并对其系统主板上的螺钉孔。
| Step 7 | Screw | 安装螺钉 | 安装将 Type-C 支架固定至系统主板的螺钉。 |  | 安装 2 颗螺钉 (M2x4)
Nested_6 | Step 8 | Cable | 连接线缆 | 将电源按钮线缆连接至 USB 板。 闭合闩锁以固定。
| Step 9 | Cable | 连接线缆 | 连接触控板、LED 指示灯（可选）和 4 区域键盘（可选）线缆。闭合闩锁。
| Step 10 | Cable | 连接线缆 | 连接键盘和键盘背光灯（可选）线缆。 闭合闩锁以固定。
| Step 11 | Cable | 连接线缆 | 连接 IO 板线缆。 闭合闩锁以固定。
| Step 12 | Cable | 连接线缆 | 将扬声器线缆连接到系统主板。
| Step 13 | Cable | 连接线缆 | 将风扇线缆连接到系统主板。
SequenceName | SSD-2280 | 56 | StepText | StepInfoTxt | cautionTxt | LabelText
TagName | SSD-2280
Model Numbers | G15-5510
RemoveStepsCount | 4
| Step 1 | Lock | 找到部件 | 选择要更换的固态硬盘 (SSD) | 可能安装了 1 个或 2 个 SSD。 两者的操作过程相同。
| Step 2 | Screw | 卸下螺钉 | 卸下将 SSD 和散热罩固定至系统主板的螺钉。 |  | 卸下 2 颗螺钉 (M2x4)
| Step 3 | Latch | 卸下散热罩 | 提起散热罩将其从系统中卸下。
| Step 4 | Part | 移除 SSD | 握住 SSD 侧面，小心地将其滑动卸下。
InstallStepCount | 4
| Step 1 | Lock | 找到部件 | 确认以蓝色突出显示的固态硬盘 (SSD) 位置 | 将 SSD 安装先前卸下它时的相同插槽中。
| Step 2 | Part | 安装 SSD | 将 SSD 上的凹槽与插槽上的卡舌对齐，然后将 SSD 滑入插槽。 |  | 将槽口与卡舌对齐
| Step 3 | Latch | 安装散热罩 | 安装固态硬盘散热罩。
| Step 4 | Screw | 安装螺钉 | 安装用于固定 SSD 和散热罩的螺钉。 |  | 安装 2 颗螺钉 (M2x4)
SequenceName | SSD-2230 | 54 | StepText | StepInfoTxt | cautionTxt | LabelText
TagName | SSD-2230
Model Numbers | G15-5510
RemoveStepsCount | 4
| Step 1 | Lock | 找到部件 | 选择要更换的固态硬盘 (SSD) | 可能安装了 1 个或 2 个 SSD。 两者的操作过程相同。
| Step 2 | Screw | 卸下螺钉 | 卸下将 SSD 和散热罩固定至系统主板的螺钉。 |  | 卸下 2 颗螺钉 (M2x4)
| Step 3 | Latch | 卸下散热罩 | 提起散热罩将其从系统中卸下。 | 可能需要用一定的力，因为散热胶带粘附在 SSD 上。
| Step 4 | Part | 移除 SSD | 握住 SSD 侧面，小心地将其滑动卸下。
InstallStepCount | 4
| Step 1 | Lock | 找到部件 | 确认以蓝色突出显示的固态硬盘 (SSD) 位置 | 将 SSD 安装先前卸下它时的相同插槽中。
| Step 2 | Part | 安装 SSD | 将 SSD 上的凹槽与插槽上的卡舌对齐，然后将 SSD 滑入插槽。 |  | 将槽口与卡舌对齐
| Step 3 | Latch | 安装散热罩 | 安装固态硬盘散热罩。
| Step 4 | Screw | 安装螺钉 | 安装用于固定 SSD 和散热罩的螺钉。 |  | 安装 2 颗螺钉 (M2x4)
SequenceName | SSD-2280-slot 02 | 15 | StepText | StepInfoTxt | cautionTxt | LabelText
TagName | SSD-2280-slot 02
Model Numbers | G15-5510
RemoveStepsCount | 4
| Step 1 | Lock | 找到部件 | 找到以蓝色突出显示的固态硬盘 (SSD)
| Step 2 | Screw | 卸下螺钉 | 卸下将 SSD 和散热罩固定至系统主板的螺钉。 |  | 卸下 2 颗螺钉 (M2x4)
| Step 3 | Latch | 卸下散热罩 | 提起散热罩将其从系统中卸下。 | 可能需要用一定的力，因为散热胶带粘附在 SSD 上。
| Step 4 | Part | 移除 SSD | 握住 SSD 侧面，小心地将其滑动卸下。
InstallStepCount | 4
| Step 1 | Lock | 找到部件 | 找到以蓝色突出显示的固态硬盘 (SSD) 位置
| Step 2 | Part | 安装 SSD | 将 SSD 上的凹槽与插槽上的卡舌对齐，然后将 SSD 滑入插槽。 |  | 将槽口与卡舌对齐
| Step 3 | Latch | 安装散热罩 | 安装固态硬盘散热罩。
| Step 4 | Screw | 安装螺钉 | 安装用于固定 SSD 和散热罩的螺钉。 |  | 安装 2 颗螺钉 (M2x4)
SequenceName | SSD-2230-slot 02 | 53 | StepText | StepInfoTxt | cautionTxt | LabelText
TagName | SSD-2230-slot 02
Model Numbers | G15-5510
RemoveStepsCount | 4
| Step 1 | Lock | 找到部件 | 找到以蓝色突出显示的固态硬盘 (SSD)
| Step 2 | Screw | 卸下螺钉 | 卸下将 SSD 和散热罩固定至系统主板的螺钉。 |  | 卸下 2 颗螺钉 (M2x4)
| Step 3 | Latch | 卸下散热罩 | 提起散热罩将其从系统中卸下。 | 可能需要用一定的力，因为散热胶带粘附在 SSD 上。
| Step 4 | Part | 移除 SSD | 握住 SSD 侧面，小心地将其滑动卸下。
InstallStepCount | 4
| Step 1 | Lock | 找到部件 | 找到以蓝色突出显示的固态硬盘 (SSD) 位置
| Step 2 | Part | 安装 SSD | 将 SSD 上的凹槽与插槽上的卡舌对齐，然后将 SSD 滑入插槽。 |  | 将槽口与卡舌对齐
| Step 3 | Latch | 安装散热罩 | 安装固态硬盘散热罩。
| Step 4 | Screw | 安装螺钉 | 安装用于固定 SSD 和散热罩的螺钉。 |  | 安装 2 颗螺钉 (M2x4)
SequenceName | SSD Slot02 | 77
TagName | SSD Slot02
Model Numbers | G15-5510 | Option
RemoveStepsCount | 2
| Step 1 |  | SSD 2230 | 53
| Step 2 |  | SSD 2280 | 15
InstallStepCount | 2
| Step 1 |  | SSD 2230 | 53
| Step 2 |  | SSD 2280 | 15
SequenceName | SSD | 78
TagName | SSD
Model Numbers | G15-5510 | Option
RemoveStepsCount | 2
| Step 1 |  | SSD 2230 | 5
| Step 2 |  | SSD 2280 | 29
InstallStepCount | 2
| Step 1 |  | SSD 2230 | 5
| Step 2 |  | SSD 2280 | 29
SequenceName | 系统主板组件 | 79
TagName | Heatsink
Model Numbers | G15-5510 | Option
RemoveStepsCount | 2
| Step 1 |  | 系统主板及 LAN 板 | 11
| Step 2 |  | 系统主板及 I/O 板 | 64
InstallStepCount | 2
| Step 1 |  | 系统主板及 LAN 板 | 11
| Step 2 |  | 系统主板及 I/O 板 | 64
SequenceName | 系统主板组件 | 81
TagName | Heatsink
Model Numbers | G15-5510 | Option
RemoveStepsCount | 2
| Step 1 |  | 系统主板及 LAN 板 | 61
| Step 2 |  | 系统主板及 I/O 板 | 60
InstallStepCount | 2
| Step 1 |  | 系统主板及 LAN 板 | 61
| Step 2 |  | 系统主板及 I/O 板 | 60
SequenceName | 电源适配器端口 | 70
TagName | 电源适配器端口
Model Numbers | G15-5510 | Option_Text | 为确定正确的 配置，请根据 图像选择 系统主板形状。
RemoveStepsCount | 2
| Step 1 |  | 系统主板及 LAN 板
| Step 2 |  | 系统主板及 I/O 板
InstallStepCount | 2
| Step 1 |  | 系统主板及 LAN 板
| Step 2 |  | 系统主板及 I/O 板

## 02_Chinese_Procedures
ProcedureName | SSD（固态硬盘）2230 | 1 |  | Caution_BAT
Model Numbers | G15-5510
TotalSequenceCount | 3
| Sequence 1 | 底壳 | 1,
| Sequence 2 | 电池线缆 | 23,
| Sequence 3 | SSD 2230 | 5,
Sequence 4
Sequence 5
Sequence 6
Sequence 7
Sequence 8
Sequence 9
Sequence 10
Sequence 11
Sequence 12
Sequence 13
Sequence 14
Sequence 15
Sequence 16
Sequence 17
Sequence 18
Sequence 19
Sequence 20
Sequence 21
Sequence 22
Sequence 23
Sequence 24
Sequence 25
ProcedureName | SSD（固态硬盘）2280 | 2 |  | Caution_BAT
Model Numbers | G15-5510
TotalSequenceCount | 3
| Sequence 1 | 底壳 | 1,
| Sequence 2 | 电池线缆 | 23,
| Sequence 3 | SSD 2280 | 29,
Sequence 4
Sequence 5
Sequence 6
Sequence 7
Sequence 8
Sequence 9
Sequence 10
Sequence 11
Sequence 12
Sequence 13
Sequence 14
Sequence 15
Sequence 16
Sequence 17
Sequence 18
Sequence 19
Sequence 20
Sequence 21
Sequence 22
Sequence 23
Sequence 24
Sequence 25
ProcedureName | 无线模块 (WLAN) | 11 |  | Caution_BAT
Model Numbers | G15-5510
TotalSequenceCount | 3
| Sequence 1 | 底壳 | 1,
| Sequence 2 | 电池线缆 | 23,
| Sequence 3 | 无线模块 (WLAN) | 21,
Sequence 4
Sequence 5
Sequence 6
Sequence 7
Sequence 8
Sequence 9
Sequence 10
Sequence 11
Sequence 12
Sequence 13
Sequence 14
Sequence 15
Sequence 16
Sequence 17
Sequence 18
Sequence 19
Sequence 20
Sequence 21
Sequence 22
Sequence 23
Sequence 24
Sequence 25
ProcedureName | 内存模块 | 4 |  | Caution_BAT
Model Numbers | G15-5510
TotalSequenceCount | 3
| Sequence 1 | 底壳 | 1,
| Sequence 2 | 电池线缆 | 23,
| Sequence 3 | 内存模块 | 6,
Sequence 4
Sequence 5
Sequence 6
Sequence 7
Sequence 8
Sequence 9
Sequence 10
Sequence 11
Sequence 12
Sequence 13
Sequence 14
Sequence 15
Sequence 16
Sequence 17
Sequence 18
Sequence 19
Sequence 20
Sequence 21
Sequence 22
Sequence 23
Sequence 24
Sequence 25
ProcedureName | 电池 | 5 |  | Caution_BAT
Model Numbers | G15-5510
TotalSequenceCount | 3
| Sequence 1 | 底壳 | 1,
| Sequence 2 | 电池线缆 | 23,
| Sequence 3 | 电池 | 27,
Sequence 4
Sequence 5
Sequence 6
Sequence 7
Sequence 8
Sequence 9
Sequence 10
Sequence 11
Sequence 12
Sequence 13
Sequence 14
Sequence 15
Sequence 16
Sequence 17
Sequence 18
Sequence 19
Sequence 20
Sequence 21
Sequence 22
Sequence 23
Sequence 24
Sequence 25
ProcedureName | 触控板 | 6 |  | Caution_BAT
Model Numbers | G15-5510
TotalSequenceCount | 4
| Sequence 1 | 底壳 | 1,
| Sequence 2 | 电池线缆 | 23,
| Sequence 3 | 电池 | 27,
| Sequence 4 | 触控板 | 44,
Sequence 5
Sequence 6
Sequence 7
Sequence 8
Sequence 9
Sequence 10
Sequence 11
Sequence 12
Sequence 13
Sequence 14
Sequence 15
Sequence 16
Sequence 17
Sequence 18
Sequence 19
Sequence 20
Sequence 21
Sequence 22
Sequence 23
Sequence 24
Sequence 25
ProcedureName | 扬声器 | 7 |  | Caution_BAT
Model Numbers | G15-5510
TotalSequenceCount | 4
| Sequence 1 | 底壳 | 1,
| Sequence 2 | 电池线缆 | 23,
| Sequence 3 | SSD | 77,
| Sequence 4 | 扬声器 | 9,
Sequence 5
Sequence 6
Sequence 7
Sequence 8
Sequence 9
Sequence 10
Sequence 11
Sequence 12
Sequence 13
Sequence 14
Sequence 15
Sequence 16
Sequence 17
Sequence 18
Sequence 19
Sequence 20
Sequence 21
Sequence 22
Sequence 23
Sequence 24
Sequence 25
ProcedureName | 后盖 | 8 |  | Caution_BAT
Model Numbers | G15-5510
TotalSequenceCount | 3
| Sequence 1 | 底壳 | 1,
| Sequence 2 | 电池线缆 | 23,
| Sequence 3 | 后盖 | 43,
Sequence 4
Sequence 5
Sequence 6
Sequence 7
Sequence 8
Sequence 9
Sequence 10
Sequence 11
Sequence 12
Sequence 13
Sequence 14
Sequence 15
Sequence 16
Sequence 17
Sequence 18
Sequence 19
Sequence 20
Sequence 21
Sequence 22
Sequence 23
Sequence 24
Sequence 25
ProcedureName | 显示屏组件 | 9 |  | Caution_BAT
Model Numbers | G15-5510
TotalSequenceCount | 6
| Sequence 1 | 底壳 | 1,
| Sequence 2 | 电池线缆 | 23,
| Sequence 3 | 后盖 | 43,
| Sequence 4 | 无线模块 (WLAN) | 21,
| Sequence 5 | 显示器线缆 | 3,
| Sequence 6 | 显示屏组件 | 31,
Sequence 7
Sequence 8
Sequence 9
Sequence 10
Sequence 11
Sequence 12
Sequence 13
Sequence 14
Sequence 15
Sequence 16
Sequence 17
Sequence 18
Sequence 19
Sequence 20
Sequence 21
Sequence 22
Sequence 23
Sequence 24
Sequence 25
ProcedureName | 电源适配器端口 | 10 |  | Caution_BAT
Model Numbers | G15-5510
TotalSequenceCount | 4
| Sequence 1 | 底壳 | 1,
| Sequence 2 | 电池线缆 | 23,
| Sequence 3 | 后盖 | 43,
| Sequence 4 | 电源适配器端口 | 32,
Sequence 5
Sequence 6
Sequence 7
Sequence 8
Sequence 9
Sequence 10
Sequence 11
Sequence 12
Sequence 13
Sequence 14
Sequence 15
Sequence 16
Sequence 17
Sequence 18
Sequence 19
Sequence 20
Sequence 21
Sequence 22
Sequence 23
Sequence 24
Sequence 25
ProcedureName | 系统主板 | 3 |  | Caution_SB
Model Numbers | G15-5510
TotalSequenceCount | 16
| Sequence 1 | 底壳 | 1,
| Sequence 2 | 电池线缆 | 23,
| Sequence 3 | 电池 | 27,
| Sequence 4 | 后盖 | 43,
| Sequence 5 | SSD | 78,
| Sequence 6 | 无线模块 (WLAN) | 21,
| Sequence 7 | 内存模块 | 6,
| Sequence 8 | 显示器线缆 | 3,
Optional_7 | Sequence 9 | 电源适配器端口 | 70,
| Sequence 10 | 右侧风扇 | 39,0
| Sequence 11 | 左侧风扇 | 40,0
| Sequence 12 | 系统主板组件 | 61,60
| Sequence 13 | LAN 板 | 7,0
| Sequence 14 | USB 板 | 68,8
| Sequence 15 | 散热器组件 | 42,4
| Sequence 16 | 系统主板 | 18,62
Sequence 17
Sequence 18
Sequence 19
Sequence 20
Sequence 21
Sequence 22
Sequence 23
Sequence 24
Sequence 25
ProcedureName | 散热器 | 12 |  | Caution_BAT
Model Numbers | G15-5510
TotalSequenceCount | 13
| Sequence 1 | 底壳 | 1,
| Sequence 2 | 电池线缆 | 23,
| Sequence 3 | 电池 | 27,
| Sequence 4 | 后盖 | 43,
| Sequence 5 | SSD | 78,
| Sequence 6 | 无线模块 (WLAN) | 21,
| Sequence 7 | 内存模块 | 6,
| Sequence 8 | 显示器线缆 | 3,
| Sequence 9 | 电源适配器端口 | 32,
| Sequence 10 | 右侧风扇 | 39,
| Sequence 11 | 左侧风扇 | 40,
| Sequence 12 | 系统主板组件 | 61,
| Sequence 13 | 散热器组件 | 42,
Sequence 14
Sequence 15
Sequence 16
Sequence 17
Sequence 18
Sequence 19
Sequence 20
Sequence 21
Sequence 22
Sequence 23
Sequence 24
Sequence 25
ProcedureName | Heatsink with Fan Assembly | 20 |  | Caution_BAT
Model Numbers | G15-5510
TotalSequenceCount | 11
| Sequence 1 | Base Cover | 1,
| Sequence 2 | Battery Cable | 23,
| Sequence 3 | Battery | 27,
| Sequence 4 | Rear Cover | 43,
| Sequence 5 | SSD | 78,
| Sequence 6 | Wireless module (WLAN) | 21,
| Sequence 7 | Memory Modules | 6,
| Sequence 8 | Display Cable | 3,
| Sequence 9 | Power adapter port | 71,
| Sequence 10 | System Board Assembly | 60,
| Sequence 11 | Heatsink Assembly | 4,
Sequence 12
Sequence 13
Sequence 14
Sequence 15
Sequence 16
Sequence 17
Sequence 18
Sequence 19
Sequence 20
Sequence 21
Sequence 22
Sequence 23
Sequence 24
Sequence 25
ProcedureName | USB 板 | 13 |  | Caution_BAT
Model Numbers | G15-5510
TotalSequenceCount | 13
| Sequence 1 | 底壳 | 1,
| Sequence 2 | 电池线缆 | 23,
| Sequence 3 | 电池 | 27,
| Sequence 4 | 后盖 | 43,
| Sequence 5 | SSD | 78,
| Sequence 6 | 无线模块 (WLAN) | 21,
| Sequence 7 | 内存模块 | 6,
| Sequence 8 | 显示器线缆 | 3,
Optional_4 | Sequence 9 | 电源适配器端口 | 70,
| Sequence 10 | 右侧风扇 | 39,0
| Sequence 11 | 左侧风扇 | 40,0
| Sequence 12 | 系统主板组件 | 61,60
| Sequence 13 | USB 板 | 68,8
Sequence 14
Sequence 15
Sequence 16
Sequence 17
Sequence 18
Sequence 19
Sequence 20
Sequence 21
Sequence 22
Sequence 23
Sequence 24
Sequence 25
ProcedureName | LAN 板 | 14 |  | Caution_BAT
Model Numbers | G15-5510
TotalSequenceCount | 13
| Sequence 1 | 底壳 | 1,
| Sequence 2 | 电池线缆 | 23,
| Sequence 3 | 电池 | 27,
| Sequence 4 | 后盖 | 43,
| Sequence 5 | SSD | 78,
| Sequence 6 | 无线模块 (WLAN) | 21,
| Sequence 7 | 内存模块 | 6,
| Sequence 8 | 显示器线缆 | 3,
| Sequence 9 | 电源适配器端口 | 32,
| Sequence 10 | 右侧风扇 | 39,
| Sequence 11 | 左侧风扇 | 40,
| Sequence 12 | 系统主板组件 | 61,
| Sequence 13 | LAN 板 | 7,
Sequence 14
Sequence 15
Sequence 16
Sequence 17
Sequence 18
Sequence 19
Sequence 20
Sequence 21
Sequence 22
Sequence 23
Sequence 24
Sequence 25
ProcedureName | 电源按钮 | 15 |  | Caution_BAT
Model Numbers | G15-5510
TotalSequenceCount | 13
| Sequence 1 | 底壳 | 1,
| Sequence 2 | 电池线缆 | 23,
| Sequence 3 | 电池 | 27,
| Sequence 4 | 后盖 | 43,
| Sequence 5 | SSD | 78,
| Sequence 6 | 无线模块 (WLAN) | 21,
| Sequence 7 | 内存模块 | 6,
| Sequence 8 | 显示器线缆 | 3,
Optional_3 | Sequence 9 | 电源适配器端口 | 70,
| Sequence 10 | 右侧风扇 | 39,0
| Sequence 11 | 左侧风扇 | 40,0
| Sequence 12 | 系统主板组件 | 61,60
| Sequence 13 | 电源按钮 | 33,
Sequence 14
Sequence 15
Sequence 16
Sequence 17
Sequence 18
Sequence 19
Sequence 20
Sequence 21
Sequence 22
Sequence 23
Sequence 24
Sequence 25
ProcedureName | 掌托组件 | 16 |  | Caution_BAT
Model Numbers | G15-5510
TotalSequenceCount | 19
| Sequence 1 | 底壳 | 1,
| Sequence 2 | 电池线缆 | 23,
| Sequence 3 | 电池 | 27,
| Sequence 4 | SSD | 78,
| Sequence 5 | 无线模块 (WLAN) | 21,
| Sequence 6 | 内存模块 | 6,
| Sequence 7 | 显示器线缆 | 3,
| Sequence 8 | 扬声器 | 9,
| Sequence 9 | 触控板 | 44,
| Sequence 10 | 后盖 | 43,
| Sequence 11 | 显示屏组件 | 31,
Optional_4 | Sequence 12 | 电源适配器端口 | 70,
| Sequence 13 | I/O 板 | 0,63
| Sequence 14 | 右侧风扇 | 39,0
| Sequence 15 | 左侧风扇 | 40,0
| Sequence 16 | 系统主板组件 | 11,64
| Sequence 17 | 电源按钮 | 33,
| Sequence 18 | SSD 螺钉固定座 | 50,
| Sequence 19 | 掌托组件 | 38,
Sequence 20
Sequence 21
Sequence 22
Sequence 23
Sequence 24
Sequence 25
ProcedureName | I/O 板 | 17 |  | Caution_BAT
Model Numbers | G15-5510
TotalSequenceCount | 3
| Sequence 1 | 底壳 | 1,
| Sequence 2 | 电池线缆 | 23,
| Sequence 3 | I/O 板 | 63,
Sequence 4
Sequence 5
Sequence 6
Sequence 7
Sequence 8
Sequence 9
Sequence 10
Sequence 11
Sequence 12
Sequence 13
Sequence 14
Sequence 15
Sequence 16
Sequence 17
Sequence 18
Sequence 19
Sequence 20
Sequence 21
Sequence 22
Sequence 23
Sequence 24
Sequence 25
ProcedureName | 右侧风扇 | 18 |  | Caution_BAT
Model Numbers | G15-5510
TotalSequenceCount | 4
| Sequence 1 | 底壳 | 1,
| Sequence 2 | 电池线缆 | 23,
| Sequence 3 | 后盖 | 43,
| Sequence 4 | 右侧风扇 | 39,
Sequence 5
Sequence 6
Sequence 7
Sequence 8
Sequence 9
Sequence 10
Sequence 11
Sequence 12
Sequence 13
Sequence 14
Sequence 15
Sequence 16
Sequence 17
Sequence 18
Sequence 19
Sequence 20
Sequence 21
Sequence 22
Sequence 23
Sequence 24
Sequence 25
ProcedureName | 左侧风扇 | 19 |  | Caution_BAT
Model Numbers | G15-5510
TotalSequenceCount | 4
| Sequence 1 | 底壳 | 1,
| Sequence 2 | 电池线缆 | 23,
| Sequence 3 | 后盖 | 43,
| Sequence 4 | 左侧风扇 | 40,
Sequence 5
Sequence 6
Sequence 7
Sequence 8
Sequence 9
Sequence 10
Sequence 11
Sequence 12
Sequence 13
Sequence 14
Sequence 15
Sequence 16
Sequence 17
Sequence 18
Sequence 19
Sequence 20
Sequence 21
Sequence 22
Sequence 23
Sequence 24
Sequence 25

## 03_German_Sequences
SequenceName | Abdeckung an Unterseite | 1 | StepText | StepInfoTxt | cautionTxt | LabelText
TagName | Abdeckung an Unterseite
Model Numbers | G15-5510
RemoveStepsCount | 6
| Step 1 | Lock | Ziel verriegeln | Richten Sie das System an der Kontur aus, damit die AR-Verriegelung einrastet.
| Step 2 | Lock | Teil aufsuchen | Identifizieren Sie die blau markierte Bodenabdeckung.
| Step 3 | Screw | Schrauben lösen | Lösen Sie die unverlierbaren Schrauben an der Bodenabdeckung. |  | 4 unverlierb. Schraube lösen
| Step 4 | Screw | Schrauben ausschrauben | Entfernen Sie die Schrauben, mit denen die Abdeckung an der Unterseite befestigt ist. |  | 4 Schrauben (M2x6) ausschrauben
| Step 5 | Part | Bodenabdeckung lösen | Hebeln Sie die Bodenabdeckung vorsichtig von der oberen Ecke zur Vorderseite des Systems ab. | An den seitlich gelegenen Lücken vorsichtig abhebeln.
| Step 6 | Part | Abdeckung abnehmen | Schieben Sie die Bodenabdeckung nach vorne und heben Sie sie aus dem System heraus.
InstallStepCount | 4
| Step 1 | Lock | Teil aufsuchen | Identifizieren Sie die blau markierte Position der Bodenabdeckung.
| Step 2 | Part | Abdeckung anbringen | Schieben Sie die Bodenabdeckung in Position und drücken Sie auf die Kanten, bis sie einrastet.
| Step 3 | Screw | Schrauben einschrauben | Installieren Sie die Schrauben, mit denen die Bodenabdeckung an der Unterseite befestigt wird. |  | 4 Schrauben (M2x6) einschrauben
| Step 4 | Screw | Schrauben festziehen | Ziehen Sie die unverlierbaren Schrauben fest, die zur Befestigung der Bodenabdeckung dienen. |  | 4 unverl. Schraube festziehen
SequenceName | Akkukabel | 23 | StepText | StepInfoTxt | cautionTxt | LabelText
TagName | Akkukabel
Model Numbers | G15-5510
RemoveStepsCount | 4
| Step 1 | Lock | Teil aufsuchen | Identifizieren Sie das blau markierte Akkukabel.
| Step 2 | Tape | Klebebänder abziehen | Ziehen Sie die Klebebänder ab, mit denen das Akkukabel am Akku befestigt ist.
| Step 3 | Cable | Kabel abziehen | Trennen Sie das Akkukabel von der Hauptplatine.
| Step 4 | Video | Energie ableiten | Drücken und halten Sie den Netzschalter 15 Sekunden lang, um statische Ladungen abzuleiten.
InstallStepCount | 3
| Step 1 | Lock | Teil aufsuchen | Identifizieren Sie das blau markierte Akkukabel.
| Step 2 | Cable | Kabel anschließen | Verbinden Sie das Akkukabel mit der Hauptplatine.
| Step 3 | Tape | Klebebänder ankleben | Befestigen Sie die Klebebänder, mit denen das Akkukabel am Akku befestigt wird.
SequenceName | Akku | 27 | StepText | StepInfoTxt | cautionTxt | LabelText
TagName | Akku
Model Numbers | G15-5510
RemoveStepsCount | 3
| Step 1 | Lock | Teil aufsuchen | Identifizieren Sie den blau markierten Akku.
| Step 2 | Screw | Schrauben ausschrauben | Entfernen Sie die Schrauben, mit denen der Akku befestigt ist. |  | 4 Schrauben (M2x4) ausschrauben
| Step 3 | Part | Akku entnehmen | Heben Sie den Akku aus der Handauflagen-Baugruppe
InstallStepCount | 3
| Step 1 | Lock | Teil aufsuchen | Identifizieren Sie die blau markierte Akkuposition.
| Step 2 | Part | Akku einsetzen | Setzen Sie den Akku ein und richten Sie die Schraubenlöcher aus.
| Step 3 | Screw | Schrauben einschrauben | Bringen Sie die Schrauben an, mit denen der Akku befestigt wird. |  | 4 Schrauben (M2x4) einschrauben
SequenceName | SSD-2280 | 29 | StepText | StepInfoTxt | cautionTxt | LabelText
TagName | SSD-2280
Model Numbers | G15-5510
RemoveStepsCount | 4
| Step 1 | Lock | Teil aufsuchen | Identifizieren Sie das blau markierte Solid-State-Laufwerk (SSD). | Es können 1 oder 2 SSDs installiert sein. Das Verfahren gilt für beide.
| Step 2 | Screw | Schrauben ausschrauben | Entfernen Sie die Schrauben, mit denen die SSD und der Hitzeschild an der Hauptplatine befestigt sind. |  | 2 Schrauben (M2x4) ausschrauben
| Step 3 | Latch | Hitzeschild entfernen | Heben Sie den Hitzeschild an und nehmen Sie sie aus dem System.
| Step 4 | Part | SSD ausbauen | Fassen Sie das SSD-Laufwerk an den Seiten an und schieben Sie es vorsichtig zum Entfernen heraus.
InstallStepCount | 4
| Step 1 | Lock | Teil aufsuchen | Identifizieren Sie die blau markierte Position des Solid-State-Laufwerks (SSD). | Installieren Sie das SSD-Laufwerk im Steckplatz, aus dem es entfernt wurde.
| Step 2 | Part | SSD einbauen | Richten Sie die Kerbe am SSD an der Lasche am Steckplatz aus und schieben Sie das SSD in den Steckplatz. |  | Kerbe an der Lasche ausrichten
| Step 3 | Latch | Hitzeschild anbringen | Bringen Sie den Hitezschild des Solid-State-Laufwerks an.
| Step 4 | Screw | Schrauben einschrauben | Bringen Sie die Schrauben an, mit denen das SSD-Laufwerk und der Hitzeschild befestigt sind. |  | 2 Schrauben (M2x4) einschrauben
SequenceName | SSD-2230 | 5 | StepText | StepInfoTxt | cautionTxt | LabelText
TagName | SSD-2230
Model Numbers | G15-5510
RemoveStepsCount | 4
| Step 1 | Lock | Teil aufsuchen | Identifizieren Sie das blau markierte Solid-State-Laufwerk (SSD). | Es können 1 oder 2 SSDs installiert sein. Das Verfahren gilt für beide.
| Step 2 | Screw | Schrauben ausschrauben | Entfernen Sie die Schrauben, mit denen die SSD und der Hitzeschild an der Hauptplatine befestigt sind. |  | 2 Schrauben (M2x4) ausschrauben
| Step 3 | Latch | Hitzeschild entfernen | Heben Sie den Hitzeschild an und nehmen Sie sie aus dem System. | Eventuell ist etwas Kraft erforderlich, da das Thermoband am SSD festklebt.
| Step 4 | Part | SSD ausbauen | Fassen Sie das SSD-Laufwerk an den Seiten an und schieben Sie es vorsichtig zum Entfernen heraus.
InstallStepCount | 4
| Step 1 | Lock | Teil aufsuchen | Identifizieren Sie die blau markierte Position des Solid-State-Laufwerks (SSD). | Installieren Sie das SSD-Laufwerk im Steckplatz, aus dem es entfernt wurde.
| Step 2 | Part | SSD einbauen | Richten Sie die Kerbe am SSD an der Lasche am Steckplatz aus und schieben Sie das SSD in den Steckplatz. |  | Kerbe an der Lasche ausrichten
| Step 3 | Latch | Hitzeschild anbringen | Bringen Sie den Hitezschild des Solid-State-Laufwerks an.
| Step 4 | Screw | Schrauben einschrauben | Bringen Sie die Schrauben an, mit denen das SSD-Laufwerk und der Hitzeschild befestigt sind. |  | 2 Schrauben (M2x4) einschrauben
SequenceName | Touchpad | 44
TagName | Touchpad
Model Numbers | G15-5510
RemoveStepsCount | 6
| Step 1 | Lock | Teil aufsuchen | Identifizieren Sie das blau markierte Touchpad.
| Step 2 | Screw | Schrauben ausschrauben | Entfernen Sie die Sicherungsschrauben der Touchpadhalterung. Auf das Lautsprecherkabel aufpassen. |  | 3 Schrauben (M2x2) ausschrauben
| Step 3 | Latch | Halterung entfernen | Nehmen Sie die Touchpadhalterung aus dem System. | Auf das Lautsprecherkabel aufpassen.
| Step 4 | Cable | Kabel abziehen | Öffnen Sie den Riegel und trennen Sie das Touchpadkabel vom Touchpad. Lösen Sie das Kabel.
| Step 5 | Screw | Schrauben ausschrauben | Schrauben Sie Schrauben heraus, mit denen der das Touchpad am System befestigt ist. |  | 4 Schrauben (M2x2) ausschrauben
| Step 6 | Part | Touchpad ausbauen | Schieben Sie das Touchpad aus dem System und heben Sie es heraus.
InstallStepCount | 6
| Step 1 | Lock | Teil aufsuchen | Identifizieren Sie die blau markierte Position des Touchpads.
| Step 2 | Part | Touchpad einbauen | Setzen Sie das Touchpad mithilfe der Führungsstifte in den Steckplatz im System ein.
| Step 3 | Screw | Schrauben einschrauben | Bringen Sie die Schrauben an, mit denen das Touchpad am System befestigt wird. |  | 4 Schrauben (M2x2) einschrauben
| Step 4 | Cable | Kabel anschließen | Schließen Sie das Touchpad-Kabel am Touchpad an und schließen Sie die Verriegelung. Befestigen Sie das Kabel.
| Step 5 | Latch | Halterung anbringen | Bringen Sie die Touchpad-Halterung im Steckplatz an und richten Sie die Schraubenbohrungen aus.
| Step 6 | Screw | Schrauben einschrauben | Bringen Sie die Schrauben an, mit denen die Touchpad-Halterung befestigt wird. |  | 3 Schrauben (M2x2) einschrauben
SequenceName | SSD-Schraubenschiene | 50 | StepText | StepInfoTxt | cautionTxt | LabelText
TagName | SSD-Schraubenschiene
Model Numbers | G15-5510
RemoveStepsCount | 2
| Step 1 | Lock | Teil aufsuchen | Identifizieren Sie die blau markierte Schraubenschiene. | Es können 1 oder 2 SSDs installiert sein. Das Verfahren gilt für beide.
| Step 2 | Part | Teil ausbauen | Entfernen Sie die Schraubenschiene vom System.
InstallStepCount | 2
| Step 1 | Lock | Teil aufsuchen | Identifizieren Sie die blau markierte Schraubenschiene. | Es können 1 oder 2 SSDs installiert sein. Das Verfahren gilt für beide.
| Step 2 | Part | Teil einbauen | Setzen Sie die Schraubenschiene in den Schraubenschienen-Steckplatz im System ein.
SequenceName | SSD screw mount- slot 02 | 2 | StepText | StepInfoTxt | cautionTxt | LabelText
TagName | SSD screw mount- slot 02
Model Numbers | G15-5510
RemoveStepsCount | 2
| Step 1 | Lock | Teil aufsuchen | Identifizieren Sie die blau markierte Schraubenschiene. | Es können 1 oder 2 SSDs installiert sein. Das Verfahren gilt für beide.
| Step 2 | Part | Teil ausbauen | Entfernen Sie die Schraubenschiene vom System.
2
| Step 1 | Lock | Teil aufsuchen | Identifizieren Sie die blau markierte Schraubenschiene. | Es können 1 oder 2 SSDs installiert sein. Das Verfahren gilt für beide.
| Step 2 | Part | Teil einbauen | Setzen Sie die Schraubenschiene in den anderen Schraubenschienen-Steckplatz im System ein.
SequenceName | Lautsprecher | 9 | StepText | StepInfoTxt | cautionTxt | LabelText
TagName | Lautsprecher
Model Numbers | G15-5510
RemoveStepsCount | 5
| Step 1 | Lock | Teil aufsuchen | Identifizieren Sie die blau markierten Lautsprecher.
| Step 2 | Cable | Kabel abziehen | Ziehen Sie das Lautsprecherkabel vom Anschluss ab. Beachten Sie die Kabelführung unter der SSD.
| Step 3 | Tape | Klebeband abziehen | Ziehen Sie die Klebebänder ab, mit denen das Lautsprecherkabel am System befestigt ist. | Die Bänder nicht wegwerfen.
| Step 4 | Cable | Kabel aus Führung nehmen | Lösen und entfernen Sie das Lautsprecherkabel von den Kabelführungen am System. | Vor dem Anheben der Lautsprecher die Position des Gummidichtungen notieren.
| Step 5 | Part | Lautsprecher ausbauen | Heben Sie die Lautsprecher zusammen mit dem Lautsprecherkabel heraus. Unter Gummitüllen herausheben.
InstallStepCount | 5
| Step 1 | Lock | Teil aufsuchen | Identifizieren Sie die blau markierte Lautsprecherposition.
| Step 2 | Part | Lautsprecher einbauen | Bauen Sie die Lautsprecher mithilfe der Führungsstifte in die Steckplätze im System ein. | Sicherstellen, dass die Gummitüllen mit den Lautsprechern installiert sind.
| Step 3 | Cable | Kabel verlegen | Führen Sie das Lautsprecherkabel entlang der Kabelführungen am System.
| Step 4 | Tape | Klebeband anbringen | Befestigen Sie das Klebeband, mit dem das Lautsprecherkabel am Akku befestigt wird.
| Step 5 | Cable | Kabel anschließen | Schließen Sie das Lautsprecherkabel an und führen Sie das Kabel unter dem SSD-Laufwerk durch.
SequenceName | Rechter Lüfter | 39 | StepText | StepInfoTxt | cautionTxt | LabelText
TagName | Rechter Lüfter
Model Numbers | G15-5510
RemoveStepsCount | 6
| Step 1 | Lock | Teil aufsuchen | Identifizieren Sie den blau markierten rechten Lüfter.
| Step 2 | Tape | Klebebänder abziehen | Ziehen Sie das Klebeband ab, mit dem das WLAN-Kabel an der Hauptplatine befestigt ist.
| Step 3 | Cable | Kabel aus Führung nehmen | Entfernen Sie die WLAN-Kabel vom Lüfter. Die Kabelführung notieren.
| Step 4 | Cable | Kabel abziehen | Ziehen Sie das Lüfterkabel von der Hauptplatine ab.
| Step 5 | Screw | Schrauben ausschrauben | Entfernen Sie die Schrauben, mit denen der rechte Lüfter befestigt ist. |  | 2 Schrauben (M2x6) ausschrauben
| Step 6 | Part | Lüfter ausbauen | Heben Sie den rechten Lüfter an, um ihn zu entfernen.
InstallStepCount | 6
| Step 1 | Lock | Teil aufsuchen | Identifizieren Sie die blau markierte Position des rechten Lüfters.
| Step 2 | Part | Teil einbauen | Richten Sie den Lüfter mit dem Steckplatz am System aus und setzen Sie ihn ein.
| Step 3 | Screw | Schrauben einschrauben | Ziehen Sie die Schrauben fest, um den rechten Lüfter zu befestigen. |  | 2 Schrauben (M2x6) einschrauben
| Step 4 | Cable | Kabel anschließen | Schließen Sie das Kabel des rechten Lüfters an die Hauptplatine an.
| Step 5 | Cable | Kabel verlegen | Führen Sie das WLAN-Kabel durch die Kabelführungen auf dem Lüfter.
| Step 6 | Tape | Klebeband anbringen | Befestigen Sie das Klebeband, mit dem das WLAN-Kabel an der Hauptplatine befestigt wird.
SequenceName | Linker Lüfter | 40 | StepText | StepInfoTxt | cautionTxt | LabelText
TagName | Linker Lüfter
Model Numbers | G15-5510
RemoveStepsCount | 4
| Step 1 | Lock | Teil aufsuchen | Identifizieren Sie den blau markierten linken Lüfter.
| Step 2 | Cable | Kabel abziehen | Ziehen Sie das Lüfterkabel von der Hauptplatine ab.
| Step 3 | Screw | Schrauben ausschrauben | Entfernen Sie die Schrauben, mit denen der linke Systemlüfter an der Hauptplatine befestigt ist. |  | 2 Schrauben (M2x6) ausschrauben
| Step 4 | Part | Lüfter ausbauen | Heben Sie den linken Lüfter an, um ihn zu entfernen.
InstallStepCount | 4
| Step 1 | Lock | Teil aufsuchen | Identifizieren Sie die blau markierte Position des linken Lüfters.
| Step 2 | Part | Teil einbauen | Richten Sie den Lüfter mit dem Steckplatz am System aus und setzen Sie ihn ein.
| Step 3 | Screw | Schrauben einschrauben | Ziehen Sie die Schrauben fest, um den linken Lüfter zu befestigen. |  | 2 Schrauben (M2x6) einschrauben
| Step 4 | Cable | Kabel anschließen | Schließen Sie das Kabel des linken Lüfters an die Hauptplatine an.
SequenceName | Kühlkörperbaugruppe | 42 | StepText | StepInfoTxt | cautionTxt | LabelText
TagName | Kühlkörperbaugruppe | LAN
Model Numbers | G15-5510
RemoveStepsCount | 4
| Step 1 | Lock | Teil aufsuchen | Identifizieren Sie die blau markierte Kühlkörperbaugruppe. Stellen Sie sicher, dass das System vor dem Entfernen abgekühlt ist.
| Step 2 | Screw | Schraube ausschrauben | Entfernen Sie die Schrauben, mit denen der Kühlkörper befestigt ist. Schrauben in umgek. Reihenf. entfernen. |  | 6 Schr. (M2x4) in umgek. Rf. lösen
| Step 3 | Part | Kühlkörper ausbauen | Heben Sie die Kühlkörper-Baugruppe an und entfernen Sie sie von der Hauptplatine. | Die Position der Wärmeleitpads notieren. Bei Bedarf ersetzen.
| Step 4 | video | Rückstände reinigen | Reinigen Sie die Wärmeleitpaste von der Hauptplatine und dem Kühlkörper mit dem Alkoholtupfer (wie im Video gezeigt).
InstallStepCount | 4
| Step 1 | Lock | Teil aufsuchen | Identifizieren Sie die blau markierte Kühlkörper- und Lüfterbaugruppe.
| Step 2 | Video | Thermoplatte anbringen | Tragen Sie eine erbsengroße Menge des Wärmematerials wie gezeigt auf. Tauschen Sie die Wärmeleitpads bei Bedarf aus. | Nur eine kleine Menge wie gezeigt anbringen (erbsen- oder reiskorngroß)
| Step 3 | Part | Kühlkörper einbauen | Richten Sie die Kühlkörperbaugruppe am Steckplatz im Gehäuse aus und setzen Sie sie ein.
| Step 4 | Screw | Schraube einschrauben | Bringen Sie die Schrauben an, um den Kühlkörper zu befestigen. In richtiger Reihenfolge einschrauben. |  | 6 Schr. (M2x4) nachein. einschrauben
SequenceName | Kühlkörperbaugruppe | 4 | StepText | StepInfoTxt | cautionTxt | LabelText
TagName | Kühlkörperbaugruppe
Model Numbers | G15-5510
RemoveStepsCount | 4
| Step 1 | Lock | Teil aufsuchen | Identifizieren Sie die blau markierte Kühlkörperbaugruppe. Stellen Sie sicher, dass das System vor dem Entfernen abgekühlt ist.
| Step 2 | Screw | Schraube ausschrauben | Entfernen Sie die Schrauben, mit denen der Kühlkörper befestigt ist. Schrauben in umgek. Reihenf. entfernen. |  | 6 Schr. (M2x4) in umgek. Rf. lösen
| Step 3 | Part | Kühlkörper ausbauen | Heben Sie die Kühlkörper-Baugruppe an und entfernen Sie sie von der Hauptplatine. | Die Position der Wärmeleitpads notieren. Bei Bedarf ersetzen.
| Step 4 | video | Rückstände reinigen | Reinigen Sie die Wärmeleitpaste von der Hauptplatine und dem Kühlkörper mit dem Alkoholtupfer (wie im Video gezeigt).
InstallStepCount | 4
| Step 1 | Lock | Teil aufsuchen | Identifizieren Sie die blau markierte Position der Kühlkörperbaugruppe.
| Step 2 | Video | Thermoplatte anbringen | Tragen Sie eine erbsengroße Menge des Wärmematerials wie gezeigt auf. Tauschen Sie die Wärmeleitpads bei Bedarf aus. | Nur eine kleine Menge wie gezeigt anbringen (erbsen- oder reiskorngroß)
| Step 3 | Part | Kühlkörper einbauen | Richten Sie die Kühlkörperbaugruppe am Steckplatz im Gehäuse aus und setzen Sie sie ein.
| Step 4 | Screw | Schraube einschrauben | Bringen Sie die Schrauben an, um den Kühlkörper zu befestigen. In richtiger Reihenfolge einschrauben. |  | 6 Schr. (M2x4) nachein. einschrauben
SequenceName | Arbeitsspeichermodule | 6 | StepText | StepInfoTxt | cautionTxt | LabelText
TagName | Arbeitsspeichermodule
Model Numbers | G15-5510
RemoveStepsCount | 3
| Step 1 | Lock | Teil aufsuchen | Identifizieren Sie das blau markierte Speichermodul. | Je nach System sind möglicherweise 1 oder 2 Arbeitsspeichermodule installiert.
| Step 2 | Latch | Klammern freigeben | Drücken Sie die Sicherungsklammern auf beiden Seiten mit den Fingerspitzen auseinander, bis das Speichermodul herausspringt. | Je nach System sind möglicherweise 1 oder 2 Arbeitsspeichermodule installiert.
| Step 3 | Part | Speicher ausbauen | Erfassen Sie das Speichermodul an den Kanten, und ziehen Sie das Speichermodul aus dem Anschluss auf der Hauptplatine. |  | Kanten beim Herausziehen anfassen
InstallStepCount | 3
| Step 1 | Lock | Teil aufsuchen | Identifizieren Sie die blau markierte Position des Speichermoduls. | Je nach System sind möglicherweise 1 oder 2 Arbeitsspeichermodule installiert.
| Step 2 | Part | Speicher installieren | Richten Sie die Kerbe am Speichermodul an der Lasche am Steckplatz aus und schieben Sie das Modul schräg in den Steckplatz. |  | Kerbe an der Lasche ausrichten
| Step 3 | Part | Drücken, bis es klickt | Drücken Sie das Speichermodul nach unten, bis es mit einem Klicken einrastet.
SequenceName | Hauptplatine | 18 | StepText | StepInfoTxt | cautionTxt | LabelText
TagName | Hauptplatine
Model Numbers | G15-5510
RemoveStepsCount | 1
| Step 1 | Lock | Teil aufsuchen | Nachdem alle Teile entfernt wurden, bleibt nur die Hauptplatine übrig. Es müssen keine weiteren Teile entfernt werden.
InstallStepCount | 1
| Step 1 | Lock | Teil aufsuchen | Identifizieren Sie die blau markierte Hauptplatine und legen Sie sie auf eine saubere, ebene Fläche.
SequenceName | Hauptplatine | 62 | StepText | StepInfoTxt | cautionTxt | LabelText
TagName | Hauptplatine
Model Numbers | G15-5510
RemoveStepsCount | 1
| Step 1 | Lock | Teil aufsuchen | Nachdem alle Teile entfernt wurden, bleibt nur die Hauptplatine übrig. Es müssen keine weiteren Teile entfernt werden.
InstallStepCount | 1
| Step 1 | Lock | Teil aufsuchen | Identifizieren Sie die blau markierte Hauptplatine und legen Sie sie auf eine saubere, ebene Fläche.
SequenceName | Hauptplatinenbaugruppe | 11 | StepText | StepInfoTxt | cautionTxt | LabelText
TagName | Hauptplatinenbaugruppe
Model Numbers | G15-5510
RemoveStepsCount | 7
| Step 1 | Lock | Teil aufsuchen | Identifizieren Sie die blau markierte Hauptplatinenbaugruppe.
Nested_4 | Step 2 | Cable | Kabel abziehen | Trennen Sie das Lautsprecherkabel von der LAN-Platine.
| Step 3 | Cable | Kabel abziehen | Öffnen Sie die Verriegelung und trennen Sie die Kabel der Tastatur und der Tastaturbeleuchtung (optional).
| Step 4 | Cable | Kabel abziehen | Öffnen Sie die Verriegelung und trennen Sie die Kabel des Touchpads, der LED-Leuchte (optional) und der 4-Zonen-Tastatur.
| Step 5 | Cable | Kabel abziehen | Öffnen Sie die Verriegelung und trennen Sie das Netzschalterkabel von der USB-Platine.
| Step 6 | Screw | Schrauben ausschrauben | Entfernen Sie die Schrauben, mit denen die Hauptplatine an der Handauflage befestigt ist. |  | 4–5 Schrauben (M2x4) ausschrauben
| Step 7 | Part | Hauptplatine ausbauen | Heben Sie die Hauptplatinenbaugruppe an und von der Handauflage weg. | Nicht an der LAN- oder USB-Platine anheben.
InstallStepCount | 8
| Step 1 | Video | Displaybaugruppe positionieren | Achten Sie darauf, dass die Handballenauflage mit der Oberseite nach unten liegt.
| Step 2 | Lock | Teil aufsuchen | Identifizieren Sie die blau markierte Position der Hauptplatinenbaugruppe.
| Step 3 | Part | Hauptplatine installieren | Setzen Sie die Hauptplatinenbaugruppe mithilfe der Führungsstifte in die Handauflage ein. | Vor dem Befestigen der Hauptplatine sicherstellen, dass Kabel frei sind.
| Step 4 | Screw | Schrauben einschrauben | Bringen Sie die Schrauben an, mit denen die Hauptplatine an der Handauflage befestigt wird. |  | 4–5 Schrauben (M2x4) einschrauben
Nested_4 | Step 5 | Cable | Kabel anschließen | Schließen Sie das Netzschalterkabel an die USB-Platine an. Schließen Sie die Verriegelung.
| Step 6 | Cable | Kabel anschließen | Schließen Sie das Touchpad-, LED-Leuchten- (optional) und 4-Zonen-Tastatur-Kabel (optional) an. Schließen Sie die Verriegelung.
| Step 7 | Cable | Kabel anschließen | Schließen Sie die Kabel der Tastatur und Tastaturbeleuchtung (optional) an. Schließen Sie die Verriegelung.
| Step 8 | Cable | Kabel anschließen | Schließen Sie das Lautsprecherkabel an die LAN-Platine an.
SequenceName | Hauptplatine mit I/O-Platine | 64 | StepText | StepInfoTxt | cautionTxt | LabelText
TagName | Hauptplatine mit I/O-Platine
Model Numbers | G15-5510
RemoveStepsCount | 12
| Step 1 | Lock | Teil aufsuchen | Identifizieren Sie die blau markierte Hauptplatinenbaugruppe.
Nested_6 | Step 2 | Cable | Kabel abziehen | Ziehen Sie die Lüfterkabel von der Hauptplatine ab.
| Step 3 | Cable | Kabel abziehen | Trennen Sie das Lautsprecherkabel von der Hauptplatine.
| Step 4 | Cable | Kabel abziehen | Öffnen Sie die Verriegelung und trennen Sie das Kabel der I/O-Platine.
| Step 5 | Cable | Kabel abziehen | Öffnen Sie die Verriegelung und trennen Sie die Kabel der Tastatur und der Tastaturbeleuchtung (optional).
| Step 6 | Cable | Kabel abziehen | Öffnen Sie die Verriegelung und trennen Sie die Kabel des Touchpads, der LED-Leuchte (optional) und der 4-Zonen-Tastatur.
| Step 7 | Cable | Kabel abziehen | Öffnen Sie die Verriegelung und trennen Sie das Netzschalterkabel von der USB-Platine.
| Step 8 | Screw | Schrauben ausschrauben | Entfernen Sie die Schrauben, mit denen die Typ-C-Halterung an der Hauptplatine befestigt ist. |  | 2 Schrauben (M2x4) ausschrauben
| Step 9 | Latch | Halterung entfernen | Entfernen Sie die Typ-C-Halterung von der Hauptplatine.
| Step 10 | Screw | Schrauben ausschrauben | Entfernen Sie die Schrauben, mit denen der rechte Lüfter und die Hauptplatine befestigt sind. |  | 5 Schrauben (M2x4) ausschrauben
| Step 11 | Screw | Schraube ausschrauben | Entfernen Sie die Schraube, mit der der linke Lüfter befestigt ist. |  | Schraube (M2x4) ausschrauben
| Step 12 | Part | Hauptplatine ausbauen | Heben Sie die Hauptplatinenbaugruppe an und von der Handauflage weg. | Nicht an der USB-Platine anheben.
InstallStepCount | 13
| Step 1 | Video | Displaybaugruppe positionieren | Achten Sie darauf, dass die Handballenauflage mit der Oberseite nach unten liegt.
| Step 2 | Lock | Teil aufsuchen | Identifizieren Sie die blau markierte Position der Hauptplatinenbaugruppe.
| Step 3 | Part | Hauptplatine installieren | Setzen Sie die Hauptplatinenbaugruppe mithilfe der Führungsstifte in die Handauflage ein. | Vor dem Befestigen der Hauptplatine sicherstellen, dass Kabel frei sind.
| Step 4 | Screw | Schraube einschrauben | Bringen Sie die Schraube an, mit der der linke Lüfter befestigt wird. |  | Schraube (M2x4) einschrauben
| Step 5 | Screw | Schrauben einschrauben | Bringen Sie die Schrauben an, mit denen der rechte Lüfter und die Hauptplatine befestigt werden. |  | 5 Schrauben (M2x4) einschrauben
| Step 6 | Latch | Halterung anbringen | Installieren Sie die Typ-C-Halterung und richten Sie die Schraubbohrungen auf der Hauptplatine aus.
| Step 7 | Screw | Schrauben einschrauben | Bringen Sie die Schrauben an, mit denen die Typ-C-Halterung an der Hauptplatine befestigt wird. |  | 2 Schrauben (M2x4) einschrauben
Nested_6 | Step 8 | Cable | Kabel anschließen | Schließen Sie das Netzschalterkabel an die USB-Platine an. Schließen Sie die Verriegelung.
| Step 9 | Cable | Kabel anschließen | Schließen Sie das Touchpad-, LED-Leuchten- (optional) und 4-Zonen-Tastatur-Kabel (optional) an. Schließen Sie die Verriegelung.
| Step 10 | Cable | Kabel anschließen | Schließen Sie die Kabel der Tastatur und Tastaturbeleuchtung (optional) an. Schließen Sie die Verriegelung.
| Step 11 | Cable | Kabel anschließen | Schließen Sie das Kabel der I/O-Platine an. Schließen Sie die Verriegelung.
| Step 12 | Cable | Kabel anschließen | Schließen Sie das Lautsprecherkabel an die Hauptplatine an.
| Step 13 | Cable | Kabel anschließen | Schließen Sie die Lüfterkabel an die Hauptplatine an.
SequenceName | Displaybaugruppe | 31 | StepText | StepInfoTxt | cautionTxt | LabelText
TagName | Displaybaugruppe
Model Numbers | G15-5510
RemoveStepsCount | 6
| Step 1 | Lock | Teil aufsuchen | Identifizieren Sie die blau markierte Displaybaugruppe.
| Step 2 | Video | System positionieren | Drehen Sie das System um und legen Sie es auf eine saubere, ebene Fläche.
| Step 3 | Cable | Kabel aus Führung nehmen | Entfernen Sie die Kabel der WLAN-Antenne und des Displays aus den Kabelführungen. | Die Kabelführung notieren.
| Step 4 | Screw | Schrauben ausschrauben | Entfernen Sie die Schrauben, mit denen die Scharniere an der Hauptplatine befestigt sind. |  | 8 Schrauben (M2.5x4) ausschrauben
| Step 5 | Part | Displaybaugruppe ausbauen | Schieben Sie die Displaybaugruppe aus der Handauflagen- und Tastaturbaugruppe und heben Sie sie heraus.
| Step 6 | Video | Displaybaugruppe ausbauen | Nachdem alle oben beschriebenen Schritte ausgeführt wurden, ist nur noch die Displaybaugruppe übrig.
InstallStepCount | 6
| Step 1 | Video | Displaybaugruppe positionieren | Achten Sie darauf, dass die Handballenauflage mit der Oberseite nach oben liegt.
| Step 2 | Lock | Teil aufsuchen | Identifizieren Sie die blau markierte Position der Displaybaugruppe.
| Step 3 | Part | Displaybaugruppe einbauen | Setzen Sie die Display-Baugruppe vorsichtig auf die Handauflage und richten Sie die Schraubenbohrungen aus. | Sicherstellen, dass alle Kabel frei und die Scharniere offen sind.
| Step 4 | Cable | Kabel verlegen | Verlegen Sie das WLAN-Antennen- und das Displaykabel durch die Kabelführungen.
| Step 5 | Screw | Schrauben einschrauben | Bringen Sie die Schrauben an, mit denen die Scharniere an der Hauptplatine befestigt werden. |  | 8 Schrauben (M2.5x4) einschrauben
| Step 6 | Video | System positionieren | Drehen Sie die Displaybaugruppe um.
SequenceName | Displaykabel | 3 | StepText | StepInfoTxt | cautionTxt | LabelText
TagName | Displaykabel
Model Numbers | G15-5510
RemoveStepsCount | 5
| Step 1 | Lock | Teil aufsuchen | Identifizieren Sie das blau markierte Displaykabel
| Step 2 | Tape | Klebebänder abziehen | Ziehen Sie das Klebeband ab, mit dem die WLAN-Antennenkabel befestigt sind. | Die Bänder nicht wegwerfen.
| Step 3 | Cable | Kabel aus Führung nehmen | Entfernen Sie das WLAN-Antennenkabel aus dem linken Lüfter.
| Step 4 | Tape | Klebebänder abziehen | Ziehen Sie die Klebebänder vom Displaykabel ab – auf der Ober- und Rückseite befindet sich Klebeband. | Die Bänder nicht wegwerfen.
| Step 5 | Cable | Kabel abziehen | Öffnen Sie die Metallverriegelung und trennen Sie das Displaykabel von der Hauptplatine.
InstallStepCount | 4
| Step 1 | Lock | Teil aufsuchen | Identifizieren Sie die blau markierte Position des Displaykabels.
| Step 2 | Cable | Kabel anschließen | Schließen Sie das Displaykabel an die Hauptplatine an, schließen Sie die Verriegelung und kleben Sie das Klebeband auf.
| Step 3 | Cable | Kabel verlegen | Führen Sie die WLAN-Antennenkabel durch die Kabelführungen auf dem Lüfter.
| Step 4 | Tape | Klebebänder ankleben | Befestigen Sie das Klebeband, mit dem die Antennenkabel an der Hauptplatine befestigt werden.
SequenceName | Handauflagen-Baugruppe | 38 | StepText | Hauptplatine | cautionTxt | LabelText
TagName | Handauflagen-Baugruppe
Model Numbers | G15-5510
RemoveStepsCount | 1
| Step 1 | Lock | Teil aufsuchen | Nachdem alle Teile entfernt wurden, bleibt nur die Handauflage übrig. Es müssen keine weiteren Teile entfernt werden.
InstallStepCount | 1
| Step 1 | Lock | Teil aufsuchen | Identifizieren Sie die blau markierte Handauflagen-Baugruppe und legen Sie die Baugruppe auf eine saubere, ebene Fläche
SequenceName | Wireless-Modul (WLAN) | 21 | StepText | StepInfoTxt | cautionTxt | LabelText
TagName | Wireless-Modul (WLAN)
Model Numbers | G15-5510
RemoveStepsCount | 5
| Step 1 | Lock | Teil aufsuchen | Identifizieren Sie das blau markierte Wireless-Modul (WLAN).
| Step 2 | Screw | Schraube ausschrauben | Entfernen Sie die Schraube, mit der die Halterung am Wireless-Modul befestigt ist. |  | Schraube (M2x4) ausschrauben
| Step 3 | Latch | Halterung entfernen | Heben Sie die Halterung vom Wireless-Modul.
| Step 4 | Cable | Kabel abziehen | Trennen Sie die Antennenkabel (schwarze und weiße Kabel) vom Wireless-Modul. | Mit Plastikschreiber oder Schlitzschraubendreher vorsichtig lösen.
| Step 5 | Part | WLAN ausbauen | Schieben Sie das Wireless-Modul aus dem Steckplatz und entnehmen Sie das Modul.
InstallStepCount | 6
| Step 1 | Lock | Teil aufsuchen | Identifizieren Sie die blau markierte Position des Wireless-Moduls (WLAN).
| Step 2 | Part | WLAN installieren | Setzen Sie die WLAN-Karte in den Anschluss auf der Hauptplatine ein. |  | Kerbe an der Lasche ausrichten
| Step 3 | Cable | Kabel anschließen | Schließen Sie das schwarze Kabel an den Zusatzanschluss an (schwarzes Dreieck). |  | Schwarzes Kabel an „AUX“ anschließen
| Step 4 | Cable | Kabel anschließen | Schließen Sie das weiße Kabel an den Hauptanschluss an (weißes Dreieck). |  | Weißes Kabel an „MAIN“ anschließen
| Step 5 | Latch | Halterung anbringen | Richten Sie die Schraubenbohrung in der Halterung mit der Schraubenbohrung an der WLAN-Karte aus.
| Step 6 | Screw | Schraube einschrauben | Bringen Sie die Schraube an, mit der die WLAN-Karte und Halterung am System befestigt wird. |  | Schraube (M2x4) einschrauben
SequenceName | Netzadapteranschluss | 32
TagName | Netzadapteranschluss
Model Numbers | G15-5510
RemoveStepsCount | 5
| Step 1 | Lock | Teil aufsuchen | Identifizieren Sie den blau markierten Netzadapteranschluss
| Step 2 | Screw | Schrauben ausschrauben | Entfernen Sie die Schrauben, mit denen die Halterung des Stromadapteranschlusses befestigt ist. |  | 2 Schrauben (M2x4) ausschrauben
| Step 3 | Latch | Halterung entfernen | Entfernen Sie die Halterung, mit der der Netzadapteranschluss befestigt ist.
| Step 4 | Cable | Kabel abziehen | Ziehen Sie das Anschlusskabel des Netzteils von der Hauptplatine ab.
| Step 5 | Part | Netzadapteranschluss entfernen | Heben Sie den Netzadapteranschluss hoch und lösen Sie das Kabel aus der Hauptplatine.
InstallStepCount | 5
| Step 1 | Lock | Teil aufsuchen | Identifizieren Sie die blau markierte Position des Netzadapteranschlusses.
| Step 2 | Part | Netzadapteranschluss installieren | Setzen Sie den Netzadapteranschluss in den Steckplatz ein und befestigen Sie das Kabel an der Hauptplatine.
| Step 3 | Cable | Kabel anschließen | Schließen Sie das Netzadapteranschlusskabel an die Hauptplatine an.
| Step 4 | Latch | Halterung anbringen | Installieren Sie die Halterung über dem Netzadapteranschluss.
| Step 5 | Screw | Schrauben einschrauben | Bringen Sie die Schrauben an, um die Halterung des Netzadapteranschlusses zu befestigen. |  | 2 Schrauben (M2x2) einschrauben
SequenceName | Netzadapteranschluss | 71
TagName | Netzadapteranschluss
Model Numbers | G15-5510
RemoveStepsCount | 5
| Step 1 | Lock | Teil aufsuchen | Identifizieren Sie den blau markierten Netzadapteranschluss
| Step 2 | Screw | Schrauben ausschrauben | Entfernen Sie die Schrauben, mit denen die Halterung des Stromadapteranschlusses befestigt ist. |  | 2 Schrauben (M2x4) ausschrauben
| Step 3 | Latch | Halterung entfernen | Entfernen Sie die Halterung, mit der der Netzteilanschluss befestigt ist, vom Netzadapteranschluss.
| Step 4 | Cable | Kabel abziehen | Ziehen Sie das Anschlusskabel des Netzteils von der Hauptplatine ab.
| Step 5 | Part | Netzadapteranschluss entfernen | Heben Sie den Netzadapteranschluss hoch und lösen Sie das Kabel aus der Hauptplatine.
InstallStepCount | 5
| Step 1 | Lock | Teil aufsuchen | Identifizieren Sie die blau markierte Position des Netzadapteranschlusses.
| Step 2 | Part | Netzadapteranschluss installieren | Setzen Sie den Netzadapteranschluss in den Steckplatz ein und befestigen Sie das Kabel an der Hauptplatine.
| Step 3 | Cable | Kabel anschließen | Schließen Sie das Netzadapteranschlusskabel an die Hauptplatine an.
| Step 4 | Latch | Halterung anbringen | Installieren Sie die Halterung über dem Netzadapteranschluss.
| Step 5 | Screw | Schrauben einschrauben | Bringen Sie die Schrauben an, um die Halterung des Netzadapteranschlusses zu befestigen. |  | 2 Schrauben (M2x2) einschrauben
SequenceName | Netzschalter | 33 | StepText | StepInfoTxt | cautionTxt | LabelText
TagName | Netzschalter
Model Numbers | G15-5510
RemoveStepsCount | 5
| Step 1 | Lock | Teil aufsuchen | Identifizieren Sie den blau markierten Netzschalter.
| Step 2 | Screw | Schrauben ausschrauben | Entfernen Sie die Schrauben, mit denen die Abdeckung und die Fingerabdruck-Platine befestigt sind. |  | 2 Schrauben (M2x2) ausschrauben
| Step 3 | Part | Abdeckung entfernen | Heben Sie die Abdeckung mit der angebrachten Fingerabdruckplatine und dem Kabel an, um sie zu entfernen.
| Step 4 | Screw | Schrauben ausschrauben | Entfernen Sie die Schrauben, mit denen der Netzschalter befestigt ist. |  | 2 Schrauben (M2x2) ausschrauben
| Step 5 | Part | Platine ausbauen | Heben Sie den Netzschalter aus dem System heraus.
InstallStepCount | 5
| Step 1 | Lock | Teil aufsuchen | Identifizieren Sie die blau markierte Position des Netzschalters.
| Step 2 | Part | Platine einbauen | Setzen Sie den Netzschalter in den Steckplatz auf der Handauflage ein.
| Step 3 | Screw | Schrauben einschrauben | Bringen Sie die Schrauben an, um den Netzschalter zu befestigen. |  | 2 Schrauben (M2x2) einschrauben
| Step 4 | Part | Abdeckung installieren | Bringen Sie die Abdeckung mit dem Fingerabdruckkabel über dem Netzschalter an.
| Step 5 | Screw | Schrauben einschrauben | Bringen Sie die Schrauben an, mit denen die Abdeckung und das Fingerabdruckkabel befestigt sind. |  | 2 Schrauben (M2x2) einschrauben
| Rückseitenabdeckung | 43 | StepText | StepInfoTxt | cautionTxt | LabelText
TagName | Rückseitenabdeckung
Model Numbers | G15-5510
RemoveStepsCount | 4
| Step 1 | Lock | Teil aufsuchen | Identifizieren Sie die blau markierte Rückseitenabdeckung.
| Step 2 | Screw | Schrauben ausschrauben | Entfernen Sie die Schrauben an der Rückseite des Systems, mit denen die Rückseitenabdeckung befestigt ist. |  | 2 Schrauben (M2.5x5) a. Rücks. auss.
| Step 3 | Screw | Schrauben ausschrauben | Entfernen Sie die Schrauben, mit denen die Rückseitenabdeckung an der Hauptplatine befestigt ist. |  | 2 Schrauben (M2x2) ausschrauben
| Step 4 | Part | Rückseitenabdeckung entfernen | Drücken Sie die Rückseitenabdeckung gleichmäßig weg und heben Sie sie vom System ab.
InstallStepCount | 4
| Step 1 | Lock | Teil aufsuchen | Identifizieren Sie die blau markierte Rückseitenabdeckung.
| Step 2 | Part | Rückseitenabdeckung anbringen | Schieben Sie die Rückseitenabdeckung in Richtung System, bis sie einrastet. Richten Sie die Kunststoffklammern aus. | Bei den Kunststoffklammern unter der Abdeckung auf die Ausrichtung achten.
| Step 3 | Screw | Schrauben einschrauben | Bringen Sie die Schrauben an, mit denen die Rückseitenabdeckung an der Hauptplatine befestigt ist. |  | 2 Schrauben (M2x2) einschrauben
| Step 4 | Screw | Schrauben einschrauben | Bringen Sie die Schrauben an, mit denen die Rückseitenabdeckung an der Systemrückseite befestigt wird. |  | 2 Schrauben (M2.5x5) a. Rücks. eins.
| LAN-Platine | 7 | StepText | StepInfoTxt | cautionTxt | LabelText
TagName | LAN-Platine
Model Numbers | G15-5510
RemoveStepsCount | 3
| Step 1 | Lock | Teil aufsuchen | Identifizieren Sie die blau markierte LAN-Platine.
| Step 2 | Screw | Schrauben ausschrauben | Entfernen Sie die Schrauben, mit denen die LAN-Platine an der Hauptplatinenbaugruppe befestigt ist. |  | 2 Schrauben (M2x4L) ausschrauben
| Step 3 | Part | Platine ausbauen | Schieben Sie die LAN-Platine aus der Hauptplatine.
InstallStepCount | 3
| Step 1 | Lock | Teil aufsuchen | Identifizieren Sie die blau markierte LAN-Platine.
| Step 2 | Part | Platine einbauen | Setzen Sie die LAN-Platine in den Anschluss auf der Hauptplatine ein. |  | Kerbe an der Lasche ausrichten
| Step 3 | Screw | Schrauben einschrauben | Bringen Sie die Schrauben an, mit denen die LAN-Platine an der Hauptplatine befestigt wird. |  | 2 Schrauben (M2x4L) einschrauben
| USB-Platine | 8 | StepText | StepInfoTxt | cautionTxt | LabelText
TagName | USB-Platine
Model Numbers | G15-5510
RemoveStepsCount | 3
| Step 1 | Lock | Teil aufsuchen | Identifizieren Sie die blau markierte USB-Platine.
| Step 2 | Screw | Schrauben ausschrauben | Entfernen Sie die Schrauben, mit denen die USB-Platine an der Hauptplatine befestigt ist |  | 2 Schrauben (M2x4L) ausschrauben
| Step 3 | Part | Platine ausbauen | Schieben Sie die USB-Platine heraus und entfernen Sie sie.
InstallStepCount | 3
| Step 1 | Lock | Teil aufsuchen | Identifizieren Sie die blau markierte Position der USB-Platine.
| Step 2 | Part | Platine einbauen | Setzen Sie die USB-Platine in den Anschluss auf der Hauptplatine ein. |  | Kerbe an der Lasche ausrichten
| Step 3 | Screw | Schrauben einschrauben | Bringen Sie die Schrauben an, mit der die USB-Platine befestigt wird. |  | 2 Schrauben (M2x4L) einschrauben
| USB-Platine | 68 | StepText | StepInfoTxt | cautionTxt | LabelText
TagName | USB-Platine
Model Numbers | G15-5510
RemoveStepsCount | 3
| Step 1 | Lock | Teil aufsuchen | Identifizieren Sie die blau markierte USB-Platine.
| Step 2 | Screw | Schrauben ausschrauben | Entfernen Sie die Schrauben, mit denen die USB-Platine an der Hauptplatine befestigt ist |  | 2 Schrauben (M2x4L) ausschrauben
| Step 3 | Part | Platine ausbauen | Schieben Sie die USB-Platine aus der Hauptplatine und entfernen Sie sie.
InstallStepCount | 3
| Step 1 | Lock | Teil aufsuchen | Identifizieren Sie die blau markierte Position der USB-Platine.
| Step 2 | Part | Platine einbauen | Setzen Sie die USB-Platine in den Anschluss auf der Hauptplatine ein. |  | Kerbe an der Lasche ausrichten
| Step 3 | Screw | Schrauben einschrauben | Bringen Sie die Schrauben an, mit der die USB-Platine befestigt wird. |  | 2 Schrauben (M2x4L) einschrauben
| I/O-Platine | 63 | StepText | StepInfoTxt | cautionTxt | LabelText
TagName | I/O-Platine
Model Numbers | G15-5510
RemoveStepsCount | 4
| Step 1 | Lock | Teil aufsuchen | Identifizieren Sie die blau markierte I/O-Platine.
| Step 2 | Cable | Kabel abziehen | Heben Sie den Riegel an und trennen Sie das I/O-Platinenkabel von der Hauptplatine.
| Step 3 | Screw | Schrauben ausschrauben | Entfernen Sie die Schrauben, mit denen die I/O-Platine am System befestigt ist. |  | 2 Schrauben (M2x4) ausschrauben
| Step 4 | Part | Platine ausbauen | Entfernen Sie die I/O-Platine von der Handauflage- und Tastaturbaugruppe.
InstallStepCount | 4
| Step 1 | Lock | Teil aufsuchen | Identifizieren Sie die blau markierte Position der I/O-Platine.
| Step 2 | Part | Platine einbauen | Setzen Sie die I/O-Platine in den Steckplatz im System ein.
| Step 3 | Screw | Schrauben einschrauben | Installieren Sie Schrauben, die die I/O-Platine am System befestigen. |  | 2 Schrauben (M2x4) einschrauben
| Step 4 | Cable | Kabel anschließen | Verbinden Sie das Kabel der I/O-Karte mit der Hauptplatine. Schließen Sie die Verriegelung.
| I/O-Platine | 74 | StepText | StepInfoTxt | cautionTxt | LabelText
TagName | I/O-Platine
Model Numbers | G15-5510
RemoveStepsCount | 3
| Step 1 | Lock | Teil aufsuchen | Identifizieren Sie die blau markierte I/O-Platine.
| Step 2 | Screw | Schrauben ausschrauben | Entfernen Sie die Schrauben, mit denen die I/O-Platine am System befestigt ist. |  | 2 Schrauben (M2x4) ausschrauben
| Step 3 | Part | Platine ausbauen | Entfernen Sie die I/O-Platine von der Handauflage- und Tastaturbaugruppe.
InstallStepCount | 3
| Step 1 | Lock | Teil aufsuchen | Identifizieren Sie die blau markierte Position der I/O-Platine.
| Step 2 | Part | Platine einbauen | Setzen Sie die I/O-Platine in den Steckplatz im System ein.
| Step 3 | Screw | Schrauben einschrauben | Installieren Sie Schrauben, die die I/O-Platine am System befestigen. |  | 2 Schrauben (M2x4) einschrauben
SequenceName | Hauptplatinenbaugruppe | 61 | StepText | StepInfoTxt | cautionTxt | LabelText
TagName | Hauptplatinenbaugruppe
Model Numbers | G15-5510
RemoveStepsCount | 8
| Step 1 | Lock | Teil aufsuchen | Identifizieren Sie die blau markierte Hauptplatinenbaugruppe.
Nested_4 | Step 2 | Cable | Kabel abziehen | Trennen Sie das Lautsprecherkabel von der LAN-Platine.
| Step 3 | Cable | Kabel abziehen | Öffnen Sie die Verriegelung und trennen Sie die Kabel der Tastatur und der Tastaturbeleuchtung (optional).
| Step 4 | Cable | Kabel abziehen | Öffnen Sie die Verriegelung und trennen Sie die Kabel des Touchpads, der LED-Leuchte (optional) und der 4-Zonen-Tastatur.
| Step 5 | Cable | Kabel abziehen | Öffnen Sie die Verriegelung und trennen Sie das Netzschalterkabel von der USB-Platine.
| Step 6 | Screw | Schrauben ausschrauben | Entfernen Sie die Schrauben, mit denen die Hauptplatine an der Handauflage befestigt ist. |  | 4–5 Schrauben (M2x4) ausschrauben
| Step 7 | Part | Hauptplatine ausbauen | Heben Sie die Hauptplatinenbaugruppe an und von der Handauflage weg. | Nicht an der LAN- oder USB-Platine anheben.
| Step 8 | Video | Platine positionieren | Drehen Sie die Hauptplatinenbaugruppe um.
InstallStepCount | 8
| Step 1 | Video | Displaybaugruppe positionieren | Achten Sie darauf, dass die Handballenauflage mit der Oberseite nach unten liegt.
| Step 2 | Lock | Teil aufsuchen | Identifizieren Sie die blau markierte Position der Hauptplatinenbaugruppe.
| Step 3 | Part | Hauptplatine installieren | Setzen Sie die Hauptplatinenbaugruppe mithilfe der Führungsstifte in die Handauflage ein. | Vor dem Befestigen der Hauptplatine sicherstellen, dass Kabel frei sind.
| Step 4 | Screw | Schrauben einschrauben | Bringen Sie die Schrauben an, mit denen die Hauptplatine an der Handauflage befestigt wird. |  | 4–5 Schrauben (M2x4) einschrauben
Nested_4 | Step 5 | Cable | Kabel anschließen | Schließen Sie das Netzschalterkabel an die USB-Platine an. Schließen Sie die Verriegelung.
| Step 6 | Cable | Kabel anschließen | Schließen Sie das Touchpad-, LED-Leuchten- (optional) und 4-Zonen-Tastatur-Kabel (optional) an. Schließen Sie die Verriegelung.
| Step 7 | Cable | Kabel anschließen | Schließen Sie die Kabel der Tastatur und Tastaturbeleuchtung (optional) an. Schließen Sie die Verriegelung.
| Step 8 | Cable | Kabel anschließen | Schließen Sie das Lautsprecherkabel an die LAN-Platine an.
SequenceName | Hauptplatine mit I/O-Platine | 60 | StepText | StepInfoTxt | cautionTxt | LabelText
TagName | Hauptplatine mit I/O-Platine
Model Numbers | G15-5510
RemoveStepsCount | 13
| Step 1 | Lock | Teil aufsuchen | Identifizieren Sie die blau markierte Hauptplatinenbaugruppe.
Nested_6 | Step 2 | Cable | Kabel abziehen | Ziehen Sie die Lüfterkabel von der Hauptplatine ab.
| Step 3 | Cable | Kabel abziehen | Trennen Sie das Lautsprecherkabel von der Hauptplatine.
| Step 4 | Cable | Kabel abziehen | Öffnen Sie die Verriegelung und trennen Sie das Kabel der I/O-Platine.
| Step 5 | Cable | Kabel abziehen | Öffnen Sie die Verriegelung und trennen Sie die Kabel der Tastatur und der Tastaturbeleuchtung (optional).
| Step 6 | Cable | Kabel abziehen | Öffnen Sie die Verriegelung und trennen Sie die Kabel des Touchpads, der LED-Leuchte (optional) und der 4-Zonen-Tastatur.
| Step 7 | Cable | Kabel abziehen | Öffnen Sie die Verriegelung und trennen Sie das Netzschalterkabel von der USB-Platine.
| Step 8 | Screw | Schrauben ausschrauben | Entfernen Sie die Schrauben, mit denen die Typ-C-Halterung an der Hauptplatine befestigt ist. |  | 2 Schrauben (M2x4) ausschrauben
| Step 9 | Latch | Halterung entfernen | Entfernen Sie die Typ-C-Halterung von der Hauptplatine.
| Step 10 | Screw | Schrauben ausschrauben | Entfernen Sie die Schrauben, mit denen der rechte Lüfter und die Hauptplatine befestigt sind. |  | 5 Schrauben (M2x4) ausschrauben
| Step 11 | Screw | Schraube ausschrauben | Entfernen Sie die Schraube, mit der der linke Lüfter befestigt ist. |  | Schraube (M2x4) ausschrauben
| Step 12 | Part | Hauptplatine ausbauen | Heben Sie die Hauptplatinenbaugruppe an und von der Handauflage weg. | Nicht an der USB-Platine anheben.
| Step 13 | Video | Platine positionieren | Drehen Sie die Hauptplatinenbaugruppe um.
InstallStepCount | 13
| Step 1 | Video | Displaybaugruppe positionieren | Achten Sie darauf, dass die Handballenauflage mit der Oberseite nach unten liegt.
| Step 2 | Lock | Teil aufsuchen | Identifizieren Sie die blau markierte Position der Hauptplatinenbaugruppe.
| Step 3 | Part | Hauptplatine installieren | Setzen Sie die Hauptplatinenbaugruppe mithilfe der Führungsstifte in die Handauflage ein. | Vor dem Befestigen der Hauptplatine sicherstellen, dass Kabel frei sind.
| Step 4 | Screw | Schraube einschrauben | Bringen Sie die Schraube an, mit der der linke Lüfter befestigt wird. |  | Schraube (M2x4) einschrauben
| Step 5 | Screw | Schrauben einschrauben | Bringen Sie die Schrauben an, mit denen der rechte Lüfter und die Hauptplatine befestigt werden. |  | 5 Schrauben (M2x4) einschrauben
| Step 6 | Latch | Halterung anbringen | Installieren Sie die Typ-C-Halterung und richten Sie die Schraubbohrungen auf der Hauptplatine aus.
| Step 7 | Screw | Schrauben einschrauben | Bringen Sie die Schrauben an, mit denen die Typ-C-Halterung an der Hauptplatine befestigt wird. |  | 2 Schrauben (M2x4) einschrauben
Nested_6 | Step 8 | Cable | Kabel anschließen | Schließen Sie das Netzschalterkabel an die USB-Platine an. Schließen Sie die Verriegelung.
| Step 9 | Cable | Kabel anschließen | Schließen Sie das Touchpad-, LED-Leuchten- (optional) und 4-Zonen-Tastatur-Kabel (optional) an. Schließen Sie die Verriegelung.
| Step 10 | Cable | Kabel anschließen | Schließen Sie die Kabel der Tastatur und Tastaturbeleuchtung (optional) an. Schließen Sie die Verriegelung.
| Step 11 | Cable | Kabel anschließen | Schließen Sie das Kabel der I/O-Platine an. Schließen Sie die Verriegelung.
| Step 12 | Cable | Kabel anschließen | Schließen Sie das Lautsprecherkabel an die Hauptplatine an.
| Step 13 | Cable | Kabel anschließen | Schließen Sie die Lüfterkabel an die Hauptplatine an.
SequenceName | SSD-2280 | 56 | StepText | StepInfoTxt | cautionTxt | LabelText
TagName | SSD-2280
Model Numbers | G15-5510
RemoveStepsCount | 4
| Step 1 | Lock | Teil aufsuchen | Wählen Sie das Solid-State-Laufwerk (SSD) aus, das Sie austauschen möchten. | Es können 1 oder 2 SSDs installiert sein. Das Verfahren gilt für beide.
| Step 2 | Screw | Schrauben ausschrauben | Entfernen Sie die Schrauben, mit denen die SSD und der Hitzeschild an der Hauptplatine befestigt sind. |  | 2 Schrauben (M2x4) ausschrauben
| Step 3 | Latch | Hitzeschild entfernen | Heben Sie den Hitzeschild an und nehmen Sie sie aus dem System.
| Step 4 | Part | SSD ausbauen | Fassen Sie das SSD-Laufwerk an den Seiten an und schieben Sie es vorsichtig zum Entfernen heraus.
InstallStepCount | 4
| Step 1 | Lock | Teil aufsuchen | Überprüfen Sie die blau markierte Position des Solid-State-Laufwerks (SSD). | Installieren Sie das SSD-Laufwerk im Steckplatz, aus dem es entfernt wurde.
| Step 2 | Part | SSD einbauen | Richten Sie die Kerbe am SSD an der Lasche am Steckplatz aus und schieben Sie das SSD in den Steckplatz. |  | Kerbe an der Lasche ausrichten
| Step 3 | Latch | Hitzeschild anbringen | Bringen Sie den Hitezschild des Solid-State-Laufwerks an.
| Step 4 | Screw | Schrauben einschrauben | Bringen Sie die Schrauben an, mit denen das SSD-Laufwerk und der Hitzeschild befestigt sind. |  | 2 Schrauben (M2x4) einschrauben
SequenceName | SSD-2230 | 54 | StepText | StepInfoTxt | cautionTxt | LabelText
TagName | SSD-2230
Model Numbers | G15-5510
RemoveStepsCount | 4
| Step 1 | Lock | Teil aufsuchen | Wählen Sie das Solid-State-Laufwerk (SSD) aus, das Sie austauschen möchten. | Es können 1 oder 2 SSDs installiert sein. Das Verfahren gilt für beide.
| Step 2 | Screw | Schrauben ausschrauben | Entfernen Sie die Schrauben, mit denen die SSD und der Hitzeschild an der Hauptplatine befestigt sind. |  | 2 Schrauben (M2x4) ausschrauben
| Step 3 | Latch | Hitzeschild entfernen | Heben Sie den Hitzeschild an und nehmen Sie sie aus dem System. | Eventuell ist etwas Kraft erforderlich, da das Thermoband am SSD festklebt.
| Step 4 | Part | SSD ausbauen | Fassen Sie das SSD-Laufwerk an den Seiten an und schieben Sie es vorsichtig zum Entfernen heraus.
InstallStepCount | 4
| Step 1 | Lock | Teil aufsuchen | Überprüfen Sie die blau markierte Position des Solid-State-Laufwerks (SSD). | Installieren Sie das SSD-Laufwerk im Steckplatz, aus dem es entfernt wurde.
| Step 2 | Part | SSD einbauen | Richten Sie die Kerbe am SSD an der Lasche am Steckplatz aus und schieben Sie das SSD in den Steckplatz. |  | Kerbe an der Lasche ausrichten
| Step 3 | Latch | Hitzeschild anbringen | Bringen Sie den Hitezschild des Solid-State-Laufwerks an.
| Step 4 | Screw | Schrauben einschrauben | Bringen Sie die Schrauben an, mit denen das SSD-Laufwerk und der Hitzeschild befestigt sind. |  | 2 Schrauben (M2x4) einschrauben
SequenceName | SSD-2280-slot 02 | 15 | StepText | StepInfoTxt | cautionTxt | LabelText
TagName | SSD-2280-slot 02
Model Numbers | G15-5510
RemoveStepsCount | 4
| Step 1 | Lock | Teil aufsuchen | Identifizieren Sie das blau markierte Solid-State-Laufwerk (SSD).
| Step 2 | Screw | Schrauben ausschrauben | Entfernen Sie die Schrauben, mit denen die SSD und der Hitzeschild an der Hauptplatine befestigt sind. |  | 2 Schrauben (M2x4) ausschrauben
| Step 3 | Latch | Hitzeschild entfernen | Heben Sie den Hitzeschild an und nehmen Sie sie aus dem System. | Eventuell ist etwas Kraft erforderlich, da das Thermoband am SSD festklebt.
| Step 4 | Part | SSD ausbauen | Fassen Sie das SSD-Laufwerk an den Seiten an und schieben Sie es vorsichtig zum Entfernen heraus.
InstallStepCount | 4
| Step 1 | Lock | Teil aufsuchen | Identifizieren Sie die blau markierte Position des Solid-State-Laufwerks (SSD).
| Step 2 | Part | SSD einbauen | Richten Sie die Kerbe am SSD an der Lasche am Steckplatz aus und schieben Sie das SSD in den Steckplatz. |  | Kerbe an der Lasche ausrichten
| Step 3 | Latch | Hitzeschild anbringen | Bringen Sie den Hitezschild des Solid-State-Laufwerks an.
| Step 4 | Screw | Schrauben einschrauben | Bringen Sie die Schrauben an, mit denen das SSD-Laufwerk und der Hitzeschild befestigt sind. |  | 2 Schrauben (M2x4) einschrauben
SequenceName | SSD-2230-slot 02 | 53 | StepText | StepInfoTxt | cautionTxt | LabelText
TagName | SSD-2230-slot 02
Model Numbers | G15-5510
RemoveStepsCount | 4
| Step 1 | Lock | Teil aufsuchen | Identifizieren Sie das blau markierte Solid-State-Laufwerk (SSD).
| Step 2 | Screw | Schrauben ausschrauben | Entfernen Sie die Schrauben, mit denen die SSD und der Hitzeschild an der Hauptplatine befestigt sind. |  | 2 Schrauben (M2x4) ausschrauben
| Step 3 | Latch | Hitzeschild entfernen | Heben Sie den Hitzeschild an und nehmen Sie sie aus dem System. | Eventuell ist etwas Kraft erforderlich, da das Thermoband am SSD festklebt.
| Step 4 | Part | SSD ausbauen | Fassen Sie das SSD-Laufwerk an den Seiten an und schieben Sie es vorsichtig zum Entfernen heraus.
InstallStepCount | 4
| Step 1 | Lock | Teil aufsuchen | Identifizieren Sie die blau markierte Position des Solid-State-Laufwerks (SSD).
| Step 2 | Part | SSD einbauen | Richten Sie die Kerbe am SSD an der Lasche am Steckplatz aus und schieben Sie das SSD in den Steckplatz. |  | Kerbe an der Lasche ausrichten
| Step 3 | Latch | Hitzeschild anbringen | Bringen Sie den Hitezschild des Solid-State-Laufwerks an.
| Step 4 | Screw | Schrauben einschrauben | Bringen Sie die Schrauben an, mit denen das SSD-Laufwerk und der Hitzeschild befestigt sind. |  | 2 Schrauben (M2x4) einschrauben
SequenceName | SSD Slot02 | 77
TagName | SSD Slot02
Model Numbers | G15-5510 | Option
RemoveStepsCount | 2
| Step 1 |  | SSD 2230 | 53
| Step 2 |  | SSD 2280 | 15
InstallStepCount | 2
| Step 1 |  | SSD 2230 | 53
| Step 2 |  | SSD 2280 | 15
SequenceName | SSD | 78
TagName | SSD
Model Numbers | G15-5510 | Option
RemoveStepsCount | 2
| Step 1 |  | SSD 2230 | 5
| Step 2 |  | SSD 2280 | 29
InstallStepCount | 2
| Step 1 |  | SSD 2230 | 5
| Step 2 |  | SSD 2280 | 29
SequenceName | Hauptplatinenbaugruppe | 79
TagName | Hauptplatinenbaugruppe
Model Numbers | G15-5510 | Option
RemoveStepsCount | 2
| Step 1 |  | Hauptplatine mit LAN-Platine | 11
| Step 2 |  | Hauptplatine mit I/O-Platine | 64
InstallStepCount | 2
| Step 1 |  | Hauptplatine mit LAN-Platine | 11
| Step 2 |  | Hauptplatine mit I/O-Platine | 64
SequenceName | Hauptplatinenbaugruppe | 81
TagName | Hauptplatinenbaugruppe
Model Numbers | G15-5510 | Option
RemoveStepsCount | 2
| Step 1 |  | Hauptplatine mit LAN-Platine | 61
| Step 2 |  | Hauptplatine mit I/O-Platine | 60
InstallStepCount | 2
| Step 1 |  | Hauptplatine mit LAN-Platine | 61
| Step 2 |  | Hauptplatine mit I/O-Platine | 60
SequenceName | Netzadapteranschluss | 70
TagName | Netzadapteranschluss
Model Numbers | G15-5510 | Option_Text | Für die korrekte Konfiguration wählen Sie die Form der Hauptplatine anhand der Bilder aus.
RemoveStepsCount | 2
| Step 1 |  | Hauptplatine mit LAN-Platine | 32
| Step 2 |  | Hauptplatine mit I/O-Platine | 71
InstallStepCount | 2
| Step 1 |  | Hauptplatine mit LAN-Platine | 32
| Step 2 |  | Hauptplatine mit I/O-Platine | 71

## 03_German_Procedures
ProcedureName | SSD (Solid-State-Laufw.) 2230 | 1 |  | Caution_BAT
Model Numbers | G15-5510
TotalSequenceCount | 3
| Sequence 1 | Abdeckung an Unterseite | 1,
| Sequence 2 | Akkukabel | 23,
| Sequence 3 | SSD 2230 | 5,
Sequence 4
Sequence 5
Sequence 6
Sequence 7
Sequence 8
Sequence 9
Sequence 10
Sequence 11
Sequence 12
Sequence 13
Sequence 14
Sequence 15
Sequence 16
Sequence 17
Sequence 18
Sequence 19
Sequence 20
Sequence 21
Sequence 22
Sequence 23
Sequence 24
Sequence 25
ProcedureName | SSD (Solid State Drive) 2280 | 2 |  | Caution_BAT
Model Numbers | G15-5510
TotalSequenceCount | 3
| Sequence 1 | Abdeckung an Unterseite | 1,
| Sequence 2 | Akkukabel | 23,
| Sequence 3 | SSD 2280 | 29,
Sequence 4
Sequence 5
Sequence 6
Sequence 7
Sequence 8
Sequence 9
Sequence 10
Sequence 11
Sequence 12
Sequence 13
Sequence 14
Sequence 15
Sequence 16
Sequence 17
Sequence 18
Sequence 19
Sequence 20
Sequence 21
Sequence 22
Sequence 23
Sequence 24
Sequence 25
ProcedureName | Wireless-Modul (WLAN) | 11 |  | Caution_BAT
Model Numbers | G15-5510
TotalSequenceCount | 3
| Sequence 1 | Abdeckung an Unterseite | 1,
| Sequence 2 | Akkukabel | 23,
| Sequence 3 | Wireless-Modul (WLAN) | 21,
Sequence 4
Sequence 5
Sequence 6
Sequence 7
Sequence 8
Sequence 9
Sequence 10
Sequence 11
Sequence 12
Sequence 13
Sequence 14
Sequence 15
Sequence 16
Sequence 17
Sequence 18
Sequence 19
Sequence 20
Sequence 21
Sequence 22
Sequence 23
Sequence 24
Sequence 25
ProcedureName | Arbeitsspeichermodule | 4 |  | Caution_BAT
Model Numbers | G15-5510
TotalSequenceCount | 3
| Sequence 1 | Abdeckung an Unterseite | 1,
| Sequence 2 | Akkukabel | 23,
| Sequence 3 | Arbeitsspeichermodule | 6,
Sequence 4
Sequence 5
Sequence 6
Sequence 7
Sequence 8
Sequence 9
Sequence 10
Sequence 11
Sequence 12
Sequence 13
Sequence 14
Sequence 15
Sequence 16
Sequence 17
Sequence 18
Sequence 19
Sequence 20
Sequence 21
Sequence 22
Sequence 23
Sequence 24
Sequence 25
ProcedureName | Akku | 5 |  | Caution_BAT
Model Numbers | G15-5510
TotalSequenceCount | 3
| Sequence 1 | Abdeckung an Unterseite | 1,
| Sequence 2 | Akkukabel | 23,
| Sequence 3 | Akku | 27,
Sequence 4
Sequence 5
Sequence 6
Sequence 7
Sequence 8
Sequence 9
Sequence 10
Sequence 11
Sequence 12
Sequence 13
Sequence 14
Sequence 15
Sequence 16
Sequence 17
Sequence 18
Sequence 19
Sequence 20
Sequence 21
Sequence 22
Sequence 23
Sequence 24
Sequence 25
ProcedureName | Touchpad | 6 |  | Caution_BAT
Model Numbers | G15-5510
TotalSequenceCount | 4
| Sequence 1 | Abdeckung an Unterseite | 1,
| Sequence 2 | Akkukabel | 23,
| Sequence 3 | Akku | 27,
| Sequence 4 | Touchpad | 44,
Sequence 5
Sequence 6
Sequence 7
Sequence 8
Sequence 9
Sequence 10
Sequence 11
Sequence 12
Sequence 13
Sequence 14
Sequence 15
Sequence 16
Sequence 17
Sequence 18
Sequence 19
Sequence 20
Sequence 21
Sequence 22
Sequence 23
Sequence 24
Sequence 25
ProcedureName | Lautsprecher | 7 |  | Caution_BAT
Model Numbers | G15-5510
TotalSequenceCount | 4
| Sequence 1 | Abdeckung an Unterseite | 1,
| Sequence 2 | Akkukabel | 23,
| Sequence 3 | SSD | 77,
| Sequence 4 | Lautsprecher | 9,
Sequence 5
Sequence 6
Sequence 7
Sequence 8
Sequence 9
Sequence 10
Sequence 11
Sequence 12
Sequence 13
Sequence 14
Sequence 15
Sequence 16
Sequence 17
Sequence 18
Sequence 19
Sequence 20
Sequence 21
Sequence 22
Sequence 23
Sequence 24
Sequence 25
ProcedureName | Rückseitenabdeckung | 8 |  | Caution_BAT
Model Numbers | G15-5510
TotalSequenceCount | 3
| Sequence 1 | Abdeckung an Unterseite | 1,
| Sequence 2 | Akkukabel | 23,
| Sequence 3 | Rückseitenabdeckung | 43,
Sequence 4
Sequence 5
Sequence 6
Sequence 7
Sequence 8
Sequence 9
Sequence 10
Sequence 11
Sequence 12
Sequence 13
Sequence 14
Sequence 15
Sequence 16
Sequence 17
Sequence 18
Sequence 19
Sequence 20
Sequence 21
Sequence 22
Sequence 23
Sequence 24
Sequence 25
ProcedureName | Displaybaugruppe | 9 |  | Caution_BAT
Model Numbers | G15-5510
TotalSequenceCount | 6
| Sequence 1 | Abdeckung an Unterseite | 1,
| Sequence 2 | Akkukabel | 23,
| Sequence 3 | Rückseitenabdeckung | 43,
| Sequence 4 | Wireless-Modul (WLAN) | 21,
| Sequence 5 | Displaykabel | 3,
| Sequence 6 | Displaybaugruppe | 31,
Sequence 7
Sequence 8
Sequence 9
Sequence 10
Sequence 11
Sequence 12
Sequence 13
Sequence 14
Sequence 15
Sequence 16
Sequence 17
Sequence 18
Sequence 19
Sequence 20
Sequence 21
Sequence 22
Sequence 23
Sequence 24
Sequence 25
ProcedureName | Netzadapteranschluss | 10 |  | Caution_BAT
Model Numbers | G15-5510
TotalSequenceCount | 4
| Sequence 1 | Abdeckung an Unterseite | 1,
| Sequence 2 | Akkukabel | 23,
| Sequence 3 | Rückseitenabdeckung | 43,
| Sequence 4 | Netzadapteranschluss | 32,
Sequence 5
Sequence 6
Sequence 7
Sequence 8
Sequence 9
Sequence 10
Sequence 11
Sequence 12
Sequence 13
Sequence 14
Sequence 15
Sequence 16
Sequence 17
Sequence 18
Sequence 19
Sequence 20
Sequence 21
Sequence 22
Sequence 23
Sequence 24
Sequence 25
ProcedureName | Hauptplatine | 3 |  | Caution_SB
Model Numbers | G15-5510
TotalSequenceCount | 16
| Sequence 1 | Abdeckung an Unterseite | 1,
| Sequence 2 | Akkukabel | 23,
| Sequence 3 | Akku | 27,
| Sequence 4 | Rückseitenabdeckung | 43,
| Sequence 5 | SSD | 78,
| Sequence 6 | Wireless-Modul (WLAN) | 21,
| Sequence 7 | Arbeitsspeichermodule | 6,
| Sequence 8 | Displaykabel | 3,
Optional_7 | Sequence 9 | Netzadapteranschluss | 70,
| Sequence 10 | Rechter Lüfter | 39,0
| Sequence 11 | Linker Lüfter | 40,0
| Sequence 12 | Hauptplatinenbaugruppe | 61,60
| Sequence 13 | LAN-Platine | 7,0
| Sequence 14 | USB-Platine | 68,8
| Sequence 15 | Kühlkörperbaugruppe | 42,4
| Sequence 16 | Hauptplatine | 18,62
Sequence 17
Sequence 18
Sequence 19
Sequence 20
Sequence 21
Sequence 22
Sequence 23
Sequence 24
Sequence 25
ProcedureName | Kühlkörper | 12 |  | Caution_BAT
Model Numbers | G15-5510
TotalSequenceCount | 13
| Sequence 1 | Abdeckung an Unterseite | 1,
| Sequence 2 | Akkukabel | 23,
| Sequence 3 | Akku | 27,
| Sequence 4 | Rückseitenabdeckung | 43,
| Sequence 5 | SSD | 78,
| Sequence 6 | Wireless-Modul (WLAN) | 21,
| Sequence 7 | Arbeitsspeichermodule | 6,
| Sequence 8 | Displaykabel | 3,
| Sequence 9 | Netzadapteranschluss | 32,
| Sequence 10 | Rechter Lüfter | 39,
| Sequence 11 | Linker Lüfter | 40,
| Sequence 12 | Hauptplatinenbaugruppe | 61,
| Sequence 13 | Kühlkörperbaugruppe | 42,
Sequence 14
Sequence 15
Sequence 16
Sequence 17
Sequence 18
Sequence 19
Sequence 20
Sequence 21
Sequence 22
Sequence 23
Sequence 24
Sequence 25
ProcedureName | Heatsink with Fan Assembly | 20 |  | Caution_BAT
Model Numbers | G15-5510
TotalSequenceCount | 11
| Sequence 1 | Base Cover | 1,
| Sequence 2 | Battery Cable | 23,
| Sequence 3 | Battery | 27,
| Sequence 4 | Rear Cover | 43,
| Sequence 5 | SSD | 78,
| Sequence 6 | Wireless module (WLAN) | 21,
| Sequence 7 | Memory Modules | 6,
| Sequence 8 | Display Cable | 3,
| Sequence 9 | Power adapter port | 71,
| Sequence 10 | System Board Assembly | 60,
| Sequence 11 | Heatsink Assembly | 4,
Sequence 12
Sequence 13
Sequence 14
Sequence 15
Sequence 16
Sequence 17
Sequence 18
Sequence 19
Sequence 20
Sequence 21
Sequence 22
Sequence 23
Sequence 24
Sequence 25
ProcedureName | USB-Platine | 13 |  | Caution_BAT
Model Numbers | G15-5510
TotalSequenceCount | 13
| Sequence 1 | Abdeckung an Unterseite | 1,
| Sequence 2 | Akkukabel | 23,
| Sequence 3 | Akku | 27,
| Sequence 4 | Rückseitenabdeckung | 43,
| Sequence 5 | SSD | 78,
| Sequence 6 | Wireless-Modul (WLAN) | 21,
| Sequence 7 | Arbeitsspeichermodule | 6,
| Sequence 8 | Displaykabel | 3,
Optional_4 | Sequence 9 | Netzadapteranschluss | 70,
| Sequence 10 | Rechter Lüfter | 39,0
| Sequence 11 | Linker Lüfter | 40,0
| Sequence 12 | Hauptplatinenbaugruppe | 61,60
| Sequence 13 | USB-Platine | 68,8
Sequence 14
Sequence 15
Sequence 16
Sequence 17
Sequence 18
Sequence 19
Sequence 20
Sequence 21
Sequence 22
Sequence 23
Sequence 24
Sequence 25
ProcedureName | LAN-Platine | 14 |  | Caution_BAT
Model Numbers | G15-5510
TotalSequenceCount | 13
| Sequence 1 | Abdeckung an Unterseite | 1,
| Sequence 2 | Akkukabel | 23,
| Sequence 3 | Akku | 27,
| Sequence 4 | Rückseitenabdeckung | 43,
| Sequence 5 | SSD | 78,
| Sequence 6 | Wireless-Modul (WLAN) | 21,
| Sequence 7 | Arbeitsspeichermodule | 6,
| Sequence 8 | Displaykabel | 3,
| Sequence 9 | Netzadapteranschluss | 32,
| Sequence 10 | Rechter Lüfter | 39,
| Sequence 11 | Linker Lüfter | 40,
| Sequence 12 | Hauptplatinenbaugruppe | 61,
| Sequence 13 | LAN-Platine | 7,
Sequence 14
Sequence 15
Sequence 16
Sequence 17
Sequence 18
Sequence 19
Sequence 20
Sequence 21
Sequence 22
Sequence 23
Sequence 24
Sequence 25
ProcedureName | Netzschalter | 15 |  | Caution_BAT
Model Numbers | G15-5510
TotalSequenceCount | 13
| Sequence 1 | Abdeckung an Unterseite | 1,
| Sequence 2 | Akkukabel | 23,
| Sequence 3 | Akku | 27,
| Sequence 4 | Rückseitenabdeckung | 43,
| Sequence 5 | SSD | 78,
| Sequence 6 | Wireless-Modul (WLAN) | 21,
| Sequence 7 | Arbeitsspeichermodule | 6,
| Sequence 8 | Displaykabel | 3,
Optional_3 | Sequence 9 | Netzadapteranschluss | 70,
| Sequence 10 | Rechter Lüfter | 39,0
| Sequence 11 | Linker Lüfter | 40,0
| Sequence 12 | Hauptplatinenbaugruppe | 61,60
| Sequence 13 | Netzschalter | 33,
Sequence 14
Sequence 15
Sequence 16
Sequence 17
Sequence 18
Sequence 19
Sequence 20
Sequence 21
Sequence 22
Sequence 23
Sequence 24
Sequence 25
ProcedureName | Handauflagen-Baugruppe | 16 |  | Caution_BAT
Model Numbers | G15-5510
TotalSequenceCount | 19
| Sequence 1 | Abdeckung an Unterseite | 1,
| Sequence 2 | Akkukabel | 23,
| Sequence 3 | Akku | 27,
| Sequence 4 | SSD | 78,
| Sequence 5 | Wireless-Modul (WLAN) | 21,
| Sequence 6 | Arbeitsspeichermodule | 6,
| Sequence 7 | Displaykabel | 3,
| Sequence 8 | Lautsprecher | 9,
| Sequence 9 | Touchpad | 44,
| Sequence 10 | Rückseitenabdeckung | 43,
| Sequence 11 | Displaybaugruppe | 31,
Optional_4 | Sequence 12 | Netzadapteranschluss | 70,
| Sequence 13 | I/O-Platine | 0,63
| Sequence 14 | Rechter Lüfter | 39,0
| Sequence 15 | Linker Lüfter | 40,0
| Sequence 16 | Hauptplatinenbaugruppe | 11,64
| Sequence 17 | Netzschalter | 33,
| Sequence 18 | SSD-Schraubenschiene | 50,
| Sequence 19 | Handauflagen-Baugruppe | 38,
Sequence 20
Sequence 21
Sequence 22
Sequence 23
Sequence 24
Sequence 25
ProcedureName | I/O-Platine | 17 |  | Caution_BAT
Model Numbers | G15-5510
TotalSequenceCount | 3
| Sequence 1 | Abdeckung an Unterseite | 1,
| Sequence 2 | Akkukabel | 23,
| Sequence 3 | I/O-Platine | 63,
Sequence 4
Sequence 5
Sequence 6
Sequence 7
Sequence 8
Sequence 9
Sequence 10
Sequence 11
Sequence 12
Sequence 13
Sequence 14
Sequence 15
Sequence 16
Sequence 17
Sequence 18
Sequence 19
Sequence 20
Sequence 21
Sequence 22
Sequence 23
Sequence 24
Sequence 25
ProcedureName | Rechter Lüfter | 18 |  | Caution_BAT
Model Numbers | G15-5510
TotalSequenceCount | 4
| Sequence 1 | Abdeckung an Unterseite | 1,
| Sequence 2 | Akkukabel | 23,
| Sequence 3 | Rückseitenabdeckung | 43,
| Sequence 4 | Rechter Lüfter | 39,
Sequence 5
Sequence 6
Sequence 7
Sequence 8
Sequence 9
Sequence 10
Sequence 11
Sequence 12
Sequence 13
Sequence 14
Sequence 15
Sequence 16
Sequence 17
Sequence 18
Sequence 19
Sequence 20
Sequence 21
Sequence 22
Sequence 23
Sequence 24
Sequence 25
ProcedureName | Linker Lüfter | 19 |  | Caution_BAT
Model Numbers | G15-5510
TotalSequenceCount | 4
| Sequence 1 | Abdeckung an Unterseite | 1,
| Sequence 2 | Akkukabel | 23,
| Sequence 3 | Rückseitenabdeckung | 43,
| Sequence 4 | Linker Lüfter | 40,
Sequence 5
Sequence 6
Sequence 7
Sequence 8
Sequence 9
Sequence 10
Sequence 11
Sequence 12
Sequence 13
Sequence 14
Sequence 15
Sequence 16
Sequence 17
Sequence 18
Sequence 19
Sequence 20
Sequence 21
Sequence 22
Sequence 23
Sequence 24
Sequence 25

## 04_Spanish_Sequences
SequenceName | Cubierta de la base | 1 | StepText | StepInfoTxt | cautionTxt | LabelText
TagName | Cubierta de la base
Model Numbers | G15-5510
RemoveStepsCount | 6
| Step 1 | Lock | Bloquee el objetivo. | Alinee el sistema con el contorno para habilitar el bloqueo AR.
| Step 2 | Lock | Ubique la parte. | Identifique la cubierta de la base resaltada en azul.
| Step 3 | Screw | Afloje los tornillos. | Afloje los tornillos cautivos en la cubierta de la base. |  | Afloje 4 tornillos cautivos
| Step 4 | Screw | Quite los tornillos. | Quite los tornillos que fijan la cubierta de la base. |  | Quite 4 tornillos (M2x6)
| Step 5 | Part | Afloje la cubierta de la base. | Haga palanca con cuidado en la cubierta de la base desde la esquina superior hacia la parte delantera del sistema. | Haga palanca desde los espacios a los lados.
| Step 6 | Part | Quite la cubierta. | Deslice hacia adelante y levante la cubierta de la base del sistema.
InstallStepCount | 4
| Step 1 | Lock | Ubique la parte. | Identifique la ubicación de la cubierta de la base resaltada en azul.
| Step 2 | Part | Instale la cubierta. | Deslice la cubierta de la base en su lugar y presione los bordes hasta que encaje en su lugar.
| Step 3 | Screw | Instale los tornillos. | Instale los tornillos cautivos que fijan la cubierta de la base. |  | Instale 4 tornillos (M2x6)
| Step 4 | Screw | Ajuste los tornillos. | Apriete los tornillos cautivos que fijan la cubierta de la base. |  | Ajuste 4 tornillos cautivos
SequenceName | Cable de la batería | 23 | StepText | StepInfoTxt | cautionTxt | LabelText
TagName | Cable de la batería
Model Numbers | G15-5510
RemoveStepsCount | 4
| Step 1 | Lock | Ubique la parte. | Identifique el cable de la batería resaltado en azul.
| Step 2 | Tape | Despegue las cintas. | Despegue las cintas que aseguran el cable de la batería a la batería.
| Step 3 | Cable | Desconecte el cable. | Desconecte el cable de la batería de la tarjeta madre.
| Step 4 | Video | Drene la alimentación. | Mantenga presionado el botón de encendido por 15 segundos para eliminar la electricidad estática residual.
InstallStepCount | 3
| Step 1 | Lock | Ubique la parte. | Identifique el cable de la batería resaltado en azul.
| Step 2 | Cable | Conecte el cable. | Conecte el cable de la batería a la tarjeta madre.
| Step 3 | Tape | Pegue las cintas. | Adhiera las cintas que aseguran el cable de la batería a la batería.
SequenceName | Batería | 27 | StepText | StepInfoTxt | cautionTxt | LabelText
TagName | Batería
Model Numbers | G15-5510
RemoveStepsCount | 3
| Step 1 | Lock | Ubique la parte. | Identifique la batería resaltada en azul.
| Step 2 | Screw | Quite los tornillos. | Quite los tornillos que aseguran la batería. |  | Quite 4 tornillos (M2x4).
| Step 3 | Part | Retire la batería. | Saque la batería del ensamblaje del reposamanos.
InstallStepCount | 3
| Step 1 | Lock | Ubique la parte. | Identifique la ubicación de la batería resaltada en azul.
| Step 2 | Part | Instale la batería. | Instale la batería y alinee los orificios para tornillos.
| Step 3 | Screw | Instale los tornillos. | Instale los tornillos que aseguran la batería. |  | Instale 4 tornillos (M2x4).
SequenceName | SSD-2280 | 29 | StepText | StepInfoTxt | cautionTxt | LabelText
TagName | SSD-2280
Model Numbers | G15-5510
RemoveStepsCount | 4
| Step 1 | Lock | Ubique la parte. | Identifique la unidad de estado sólido (SSD) resaltada en azul. | Puede haber 1 o 2 SSD instaladas. El procedimiento es el mismo para ambas.
| Step 2 | Screw | Quite los tornillos. | Quite los tornillos que aseguran la SSD y la protección térmica a la tarjeta madre. |  | Quite 2 tornillos (M2x4).
| Step 3 | Latch | Retire la protección térmica | Levante la protección térmica para extraerla del sistema.
| Step 4 | Part | Extraiga la SSD. | Sostenga los lados de la SSD y deslícela con cuidado para extraerla.
InstallStepCount | 4
| Step 1 | Lock | Ubique la parte. | Identifique la ubicación de la unidad de estado sólido (SSD) resaltada en azul. | Instale la SSD en la misma ranura de donde la extrajo.
| Step 2 | Part | Instale la SSD. | Alinee la muesca de la SSD con la lengüeta de la ranura y deslice la SSD en la ranura. |  | Alinee la muesca con la lengüeta.
| Step 3 | Latch | Instale la protección térmica | Instale la protección térmica de la unidad de estado sólido.
| Step 4 | Screw | Instale los tornillos. | Instale los tornillos que aseguran la SSD y la protección térmica. |  | Instale 2 tornillos (M2x4)
SequenceName | SSD-2230 | 5 | StepText | StepInfoTxt | cautionTxt | LabelText
TagName | SSD-2230
Model Numbers | G15-5510
RemoveStepsCount | 4
| Step 1 | Lock | Ubique la parte. | Identifique la unidad de estado sólido (SSD) resaltada en azul. | Puede haber 1 o 2 SSD instaladas. El procedimiento es el mismo para ambas.
| Step 2 | Screw | Quite los tornillos. | Quite los tornillos que aseguran la SSD y la protección térmica a la tarjeta madre. |  | Quite 2 tornillos (M2x4).
| Step 3 | Latch | Retire la protección térmica | Levante la protección térmica para extraerla del sistema. | Puede requerir cierta fuerza, ya que la cinta térmica se adhiere a la SSD.
| Step 4 | Part | Extraiga la SSD. | Sostenga los lados de la SSD y deslícela con cuidado para extraerla.
InstallStepCount | 4
| Step 1 | Lock | Ubique la parte. | Identifique la ubicación de la unidad de estado sólido (SSD) resaltada en azul. | Instale la SSD en la misma ranura de donde la extrajo.
| Step 2 | Part | Instale la SSD. | Alinee la muesca de la SSD con la lengüeta de la ranura y deslice la SSD en la ranura. |  | Alinee la muesca con la lengüeta.
| Step 3 | Latch | Instale la protección térmica | Instale la protección térmica de la unidad de estado sólido.
| Step 4 | Screw | Instale los tornillos. | Instale los tornillos que aseguran la SSD y la protección térmica. |  | Instale 2 tornillos (M2x4)
SequenceName | Panel táctil | 44
TagName | Panel táctil
Model Numbers | G15-5510
RemoveStepsCount | 6
| Step 1 | Lock | Ubique la parte. | Identifique el panel táctil resaltado en azul.
| Step 2 | Screw | Quite los tornillos. | Quite los tornillos que aseguran el soporte del panel táctil. Tenga cuidado con el cable del parlante. |  | Quite 3 tornillos (M2x2)
| Step 3 | Latch | Quite el soporte. | Retire el soporte del panel táctil del sistema. | Tenga cuidado con el cable del parlante.
| Step 4 | Cable | Desconecte el cable. | Abra el pestillo y desconecte el cable del panel táctil de dicho panel. Despegue el cable.
| Step 5 | Screw | Quite los tornillos. | Retire los tornillos que aseguran el panel táctil al sistema. |  | Quite 4 tornillos (M2x2).
| Step 6 | Part | Retire el panel táctil. | Deslice y levante el panel táctil para extraerlo del sistema.
InstallStepCount | 6
| Step 1 | Lock | Ubique la parte. | Identifique la ubicación del panel táctil resaltado en azul.
| Step 2 | Part | Instale el panel táctil. | Instale el panel táctil en la ranura del sistema con las marcas de alineación.
| Step 3 | Screw | Instale los tornillos | Instale los tornillos para asegurar el panel táctil en el sistema. |  | Instale 4 tornillos (M2x2).
| Step 4 | Cable | Conecte el cable | Conecte el cable del panel táctil al panel táctil y cierre el pestillo. Pegue el cable.
| Step 5 | Latch | Instale el soporte. | Instale el soporte del panel táctil en la ranura y alinee los orificios para tornillos.
| Step 6 | Screw | Instale los tornillos | Instale los tornillos que aseguran el soporte del panel táctil. |  | Instale 3 tornillos (M2x2)
SequenceName | Montaje de tornillo SSD | 50 | StepText | StepInfoTxt | cautionTxt | LabelText
TagName | Montaje de tornillo SSD
Model Numbers | G15-5510
RemoveStepsCount | 2
| Step 1 | Lock | Ubique la parte. | Identifique el montaje de tornillo resaltado en azul | Puede haber 1 o 2 SSD instaladas. El procedimiento es el mismo para ambas.
| Step 2 | Part | Retire la parte | Extraiga el montaje de tornillo del sistema
InstallStepCount | 2
| Step 1 | Lock | Ubique la parte. | Identifique el montaje de tornillo resaltado en azul | Puede haber 1 o 2 SSD instaladas. El procedimiento es el mismo para ambas.
| Step 2 | Part | Instale la parte | Inserte el montaje de tornillo en la ranura de montaje de tornillo del sistema
SequenceName | SSD screw mount- slot 02 | 2 | StepText | StepInfoTxt | cautionTxt | LabelText
TagName | SSD screw mount- slot 02
Model Numbers | G15-5510
RemoveStepsCount | 2
| Step 1 | Lock | Ubique la parte. | Identifique el montaje de tornillo resaltado en azul | Puede haber 1 o 2 SSD instaladas. El procedimiento es el mismo para ambas.
| Step 2 | Part | Retire la parte | Extraiga el montaje de tornillo del sistema
2
| Step 1 | Lock | Ubique la parte. | Identifique el montaje de tornillo resaltado en azul | Puede haber 1 o 2 SSD instaladas. El procedimiento es el mismo para ambas.
| Step 2 | Part | Instale la parte | Inserte el montaje de tornillo en la otra ranura de montaje de tornillo del sistema
SequenceName | Altavoces | 9 | StepText | StepInfoTxt | cautionTxt | LabelText
TagName | Altavoces
Model Numbers | G15-5510
RemoveStepsCount | 5
| Step 1 | Lock | Ubique la parte. | Identifique los parlantes resaltados en azul.
| Step 2 | Cable | Desconecte el cable. | Desconecte el cable del parlante del conector. Observe el enrutamiento de los cables debajo de la SSD.
| Step 3 | Tape | Despegue la cinta. | Despegue las cintas que aseguran el cable del parlante al sistema. | No deseche las cintas.
| Step 4 | Cable | Quite el cable. | Desarme el cableado y quite el cable del altavoz por las guías de enrutamiento en el sistema. | Vea la posición de las arandelas de goma antes de levantar los altavoces.
| Step 5 | Part | Quite el altavoz. | Levante los parlantes y su cable para quitarlos. Levante desde abajo de las arandelas de goma.
InstallStepCount | 5
| Step 1 | Lock | Ubique la parte. | Identifique la ubicación del parlante resaltada en azul.
| Step 2 | Part | Instale los altavoces | Instale los altavoces en las ranuras del sistema, con las marcas de alineación como guía. | Verifique que las arandelas de goma estén instaladas con los parlantes.
| Step 3 | Cable | Enrute el cable. | Coloque el cable del parlante en las guías de colocación del sistema.
| Step 4 | Tape | Pegue la cinta. | Pegue las cintas que aseguran el cable de los parlantes a la batería.
| Step 5 | Cable | Conecte el cable. | Conecte el cable del parlante y coloque el cable debajo de la SSD.
SequenceName | Ventilador derecho | 39 | StepText | StepInfoTxt | cautionTxt | LabelText
TagName | Ventilador derecho
Model Numbers | G15-5510
RemoveStepsCount | 6
| Step 1 | Lock | Ubique la parte. | Identifique el ventilador derecho resaltado en azul.
| Step 2 | Tape | Despegue las cintas. | Despegue las cintas que aseguran los cables WLAN a la tarjeta madre.
| Step 3 | Cable | Quite el cable. | Quite los cables WLAN del ventilador. Observe el enrutamiento de los cables.
| Step 4 | Cable | Desconecte el cable. | Desconecte el cable del ventilador de la tarjeta madre.
| Step 5 | Screw | Quite los tornillos. | Quite los tornillos que fijan el ventilador derecho. |  | Quite 2 tornillos (M2x6).
| Step 6 | Part | Retire el ventilador | Levante el ventilador derecho para quitarlo.
InstallStepCount | 6
| Step 1 | Lock | Ubique la parte. | Identifique la ubicación del ventilador derecho resaltada en azul.
| Step 2 | Part | Instale la parte | Alinee y coloque el ventilador en la ranura del sistema.
| Step 3 | Screw | Instale los tornillos | Instale los tornillos para asegurar el ventilador derecho. |  | Instale 2 tornillos (M2x6)
| Step 4 | Cable | Conecte el cable. | Conecte el cable del ventilador derecho en la tarjeta madre.
| Step 5 | Cable | Enrute el cable. | Coloque el cable WLAN por la guía de enrutamiento en el ventilador.
| Step 6 | Tape | Pegue la cinta. | Pegue las cintas que aseguran el cable WLAN a la tarjeta madre.
SequenceName | Ventilador izquierdo | 40 | StepText | StepInfoTxt | cautionTxt | LabelText
TagName | Ventilador izquierdo
Model Numbers | G15-5510
RemoveStepsCount | 4
| Step 1 | Lock | Ubique la parte. | Identifique el ventilador izquierdo resaltado en azul.
| Step 2 | Cable | Desconecte el cable. | Desconecte el cable del ventilador de la tarjeta madre.
| Step 3 | Screw | Quite los tornillos. | Retire los tornillos que aseguran el ventilador izquierdo a la tarjeta madre. |  | Quite 2 tornillos (M2x6).
| Step 4 | Part | Retire el ventilador | Levante el ventilador izquierdo para quitarlo.
InstallStepCount | 4
| Step 1 | Lock | Ubique la parte. | Identifique la ubicación del ventilador izquierdo resaltada en azul.
| Step 2 | Part | Instale la parte | Alinee y coloque el ventilador en la ranura del sistema.
| Step 3 | Screw | Instale los tornillos | Instale los tornillos para asegurar el ventilador izquierdo. |  | Instale 2 tornillos (M2x6)
| Step 4 | Cable | Conecte el cable. | Conecte el cable del ventilador izquierdo a la tarjeta madre.
SequenceName | Ensamblaje de disipador de calor | 42 | StepText | StepInfoTxt | cautionTxt | LabelText
TagName | Ensamblaje de disipador de calor | LAN
Model Numbers | G15-5510
RemoveStepsCount | 4
| Step 1 | Lock | Ubique la parte. | Identifique el ensamblaje del disipador de calor resaltado en azul. Asegúrese de que el sistema esté frío antes de quitarlo.
| Step 2 | Screw | Quite el tornillo. | Quite los tornillos que aseguran el disipador de calor. Extráigalos en orden inverso. |  | Quite 6 tornillos (M2x4) orden inv.
| Step 3 | Part | Extraiga el disipador de calor. | Levante el ensamblaje del disipador de calor para extraerlo de la tarjeta madre. | Observe las almohadillas térmicas. Reemplácelas si es necesario.
| Step 4 | video | Limpie los residuos. | Use la almohadilla con alcohol para limpiar la pasta térmica de la tarjeta madre y el disipador de calor (como se ve en el video).
InstallStepCount | 4
| Step 1 | Lock | Ubique la parte. | Identifique la ubicación del ensamblaje del ventilador y del disipador de calor destacado en azul.
| Step 2 | Video | Aplique calor. | Aplique una cantidad pequeña de material térmico como se muestra. Reemplace las almohadillas térmicas si es necesario. | Aplique una pequeña cantidad (tamaño de un guisante o grano de arroz)
| Step 3 | Part | Instale el disipador de calor. | Alinee e inserte el ensamblaje del disipador de calor en la ranura del sistema.
| Step 4 | Screw | Instale el tornillo. | Instale los tornillos para asegurar el ensamblaje del disipador de calor. Hágalo en orden. |  | Instale 6 tornillos (M2x4) en orden
SequenceName | Ensamblaje de disipador de calor | 4 | StepText | StepInfoTxt | cautionTxt | LabelText
TagName | Ensamblaje de disipador de calor
Model Numbers | G15-5510
RemoveStepsCount | 4
| Step 1 | Lock | Ubique la parte. | Identifique el ensamblaje del disipador de calor resaltado en azul. Asegúrese de que el sistema esté frío antes de quitarlo.
| Step 2 | Screw | Quite el tornillo. | Quite los tornillos que aseguran el disipador de calor. Extráigalos en orden inverso. |  | Quite 6 tornillos (M2x4) orden inv.
| Step 3 | Part | Extraiga el disipador de calor. | Levante el ensamblaje del disipador de calor para extraerlo de la tarjeta madre. | Observe las almohadillas térmicas. Reemplácelas si es necesario.
| Step 4 | video | Limpie los residuos. | Use la almohadilla con alcohol para limpiar la pasta térmica de la tarjeta madre y el disipador de calor (como se ve en el video).
InstallStepCount | 4
| Step 1 | Lock | Ubique la parte. | Identifique la ubicación del ensamblaje del disipador de calor resaltada en azul.
| Step 2 | Video | Aplique calor. | Aplique una cantidad pequeña de material térmico como se muestra. Reemplace las almohadillas térmicas si es necesario. | Aplique una pequeña cantidad (tamaño de un guisante o grano de arroz)
| Step 3 | Part | Instale el disipador de calor. | Alinee e inserte el ensamblaje del disipador de calor en la ranura del sistema.
| Step 4 | Screw | Instale el tornillo. | Instale los tornillos para asegurar el ensamblaje del disipador de calor. Hágalo en orden. |  | Instale 6 tornillos (M2x4) en orden
SequenceName | Módulos de memoria | 6 | StepText | StepInfoTxt | cautionTxt | LabelText
TagName | Módulos de memoria
Model Numbers | G15-5510
RemoveStepsCount | 3
| Step 1 | Lock | Ubique la parte. | Identifique el módulo de memoria resaltado en azul. | Según el sistema, puede haber 1 o 2 módulos de memoria instalados.
| Step 2 | Latch | Suelte los sujetadores. | Con la punta de los dedos, separe cuidadosamente los sujetadores de cada extremo hasta que se expulse el módulo de memoria. | Según el sistema, puede haber 1 o 2 módulos de memoria instalados.
| Step 3 | Part | Quite la memoria | Sujete los bordes y extraiga con cuidado el módulo de memoria del conector en la tarjeta madre. |  | Sujete los bordes durante el retiro.
InstallStepCount | 3
| Step 1 | Lock | Ubique la parte. | Identifique la ubicación del módulo de memoria resaltada en azul. | Según el sistema, puede haber 1 o 2 módulos de memoria instalados.
| Step 2 | Part | Instale la memoria. | Alinee la muesca del módulo de memoria con la lengüeta de la ranura y deslice la memoria en la ranura de forma inclinada. |  | Alinee la muesca con la lengüeta.
| Step 3 | Part | Presione hasta que encaje. | Presione el módulo de memoria hacia abajo hasta que encaje.
SequenceName | Tarjeta madre | 18 | StepText | StepInfoTxt | cautionTxt | LabelText
TagName | Tarjeta madre
Model Numbers | G15-5510
RemoveStepsCount | 1
| Step 1 | Lock | Ubique la parte. | Tras retirar todas las partes, quedará la tarjeta madre. No se necesitan extracciones adicionales.
InstallStepCount | 1
| Step 1 | Lock | Ubique la parte. | Identifique la tarjeta madre resaltada en azul y colóquela en una superficie limpia y plana
SequenceName | Tarjeta madre | 62 | StepText | StepInfoTxt | cautionTxt | LabelText
TagName | Tarjeta madre
Model Numbers | G15-5510
RemoveStepsCount | 1
| Step 1 | Lock | Ubique la parte. | Tras retirar todas las partes, quedará la tarjeta madre. No se necesitan extracciones adicionales.
InstallStepCount | 1
| Step 1 | Lock | Ubique la parte. | Identifique la tarjeta madre resaltada en azul y colóquela en una superficie limpia y plana
SequenceName | Ensamblaje de la tarjeta madre | 11 | StepText | StepInfoTxt | cautionTxt | LabelText
TagName | Ensamblaje de la tarjeta madre
Model Numbers | G15-5510
RemoveStepsCount | 7
| Step 1 | Lock | Ubique la parte. | Identifique el ensamblaje de la tarjeta madre resaltado en azul.
Nested_4 | Step 2 | Cable | Desconecte el cable. | Desconecte el cable del parlante de la placa de LAN.
| Step 3 | Cable | Desconecte los cables. | Abra el pestillo y desconecte los cables del teclado y de la retroiluminación del teclado (opcional).
| Step 4 | Cable | Desconecte los cables. | Abra el pestillo y desconecte los cables del panel táctil, de la luz LED (opcional) y del teclado de 4 zonas (opcional).
| Step 5 | Cable | Desconecte el cable. | Abra el pestillo y desconecte el cable del botón de encendido de la placa de USB.
| Step 6 | Screw | Quite los tornillos. | Quite los tornillos que aseguran la tarjeta madre con el reposamanos. |  | Quite de 4 a 5 tornillos (M2x4)
| Step 7 | Part | Retire la tarjeta madre. | Levante el ensamblaje de la tarjeta madre y retírelo del reposamanos. | No levante desde la placa de LAN o USB.
InstallStepCount | 8
| Step 1 | Video | Coloque el ensamblaje de la pantalla | Asegúrese de que el ensamblaje del reposamanos se coloque hacia abajo.
| Step 2 | Lock | Ubique la parte. | Identifique la ubicación del ensamblaje de la tarjeta madre resaltada en azul.
| Step 3 | Part | Instale la tarjeta madre. | Instale el ensamblaje de la tarjeta madre en el reposamanos mediante las marcas de alineación. | Verifique que los cables estén listos antes de fijar la tarjeta madre.
| Step 4 | Screw | Instale los tornillos | Instale los tornillos que aseguran la tarjeta madre en el reposamanos. |  | Instale de 4 a 5 tornillos (M2x4)
Nested_4 | Step 5 | Cable | Conecte el cable. | Conecte el cable del botón de encendido a la placa de USB. Cierre el pestillo para asegurarlo.
| Step 6 | Cable | Conecte los cables. | Conecte los cables del panel táctil, de la luz LED (opcional) y del teclado de 4 zonas (opcional). Cierre el pestillo.
| Step 7 | Cable | Conecte los cables. | Conecte los cables del teclado y de la retroiluminación del teclado (opcional). Cierre el pestillo para asegurarlos.
| Step 8 | Cable | Conecte el cable. | Conecte el cable del parlante a la placa LAN.
SequenceName | Tarjeta madre con placa de I/O | 64 | StepText | StepInfoTxt | cautionTxt | LabelText
TagName | Tarjeta madre con placa de I/O
Model Numbers | G15-5510
RemoveStepsCount | 12
| Step 1 | Lock | Ubique la parte. | Identifique el ensamblaje de la tarjeta madre resaltado en azul.
Nested_6 | Step 2 | Cable | Desconecte los cables. | Desconecte los cables del ventilador de la tarjeta madre
| Step 3 | Cable | Desconecte el cable. | Desconecte el cable del altavoz de la tarjeta madre.
| Step 4 | Cable | Desconecte el cable. | Abra el pestillo y desconecte el cable de la placa de I/O.
| Step 5 | Cable | Desconecte el cable. | Abra el pestillo y desconecte los cables del teclado y de la retroiluminación del teclado (opcional).
| Step 6 | Cable | Desconecte el cable. | Abra el pestillo y desconecte los cables del panel táctil, de la luz LED (opcional) y del teclado de 4 zonas (opcional).
| Step 7 | Cable | Desconecte el cable. | Abra el pestillo y desconecte el cable del botón de encendido de la placa de USB.
| Step 8 | Screw | Quite los tornillos. | Quite los tornillos que aseguran el soporte de Type-C a la tarjeta madre |  | Quite 2 tornillos (M2x4).
| Step 9 | Latch | Quite el soporte. | Retire el soporte de Type-C de la tarjeta madre.
| Step 10 | Screw | Quite los tornillos. | Quite los tornillos que aseguran el ventilador derecho y la tarjeta madre. |  | Quite 5 tornillos (M2x4).
| Step 11 | Screw | Quite el tornillo. | Quite el tornillo que asegura el ventilador izquierdo. |  | Quite el tornillo (M2x4)
| Step 12 | Part | Retire la tarjeta madre. | Levante el ensamblaje de la tarjeta madre y retírelo del reposamanos. | No levante desde la placa de USB.
InstallStepCount | 13
| Step 1 | Video | Coloque el ensamblaje de la pantalla | Asegúrese de que el ensamblaje del reposamanos se coloque hacia abajo.
| Step 2 | Lock | Ubique la parte. | Identifique la ubicación del ensamblaje de la tarjeta madre resaltada en azul.
| Step 3 | Part | Instale la tarjeta madre. | Instale el ensamblaje de la tarjeta madre en el reposamanos mediante las marcas de alineación. | Verifique que los cables estén listos antes de fijar la tarjeta madre.
| Step 4 | Screw | Instale el tornillo. | Instale el tornillo que asegura el ventilador izquierdo. |  | Instale el tornillo (M2x4).
| Step 5 | Screw | Instale los tornillos | Instale los tornillos que aseguran el ventilador derecho y la tarjeta madre. |  | Instale 5 tornillos (M2x4).
| Step 6 | Latch | Instale el soporte. | Instale el soporte de Type-C y alinee los orificios para tornillos en la tarjeta madre.
| Step 7 | Screw | Instale los tornillos | Instale los tornillos que aseguran el soporte de Type-C a la tarjeta madre. |  | Instale 2 tornillos (M2x4)
Nested_6 | Step 8 | Cable | Conecte el cable | Conecte el cable del botón de encendido a la placa de USB. Cierre el pestillo para asegurarlo.
| Step 9 | Cable | Conecte el cable | Conecte los cables del panel táctil, de la luz LED (opcional) y del teclado de 4 zonas (opcional). Cierre el pestillo.
| Step 10 | Cable | Conecte el cable | Conecte los cables del teclado y de la retroiluminación del teclado (opcional). Cierre el pestillo para asegurarlos.
| Step 11 | Cable | Conecte el cable | Conecte el cable de la placa IO. Cierre el pestillo para asegurarlo.
| Step 12 | Cable | Conecte el cable | Conecte el cable del altavoz a la tarjeta madre.
| Step 13 | Cable | Conecte los cables | Conecte los cables del ventilador a la tarjeta madre.
SequenceName | Ensamblaje de la pantalla | 31 | StepText | StepInfoTxt | cautionTxt | LabelText
TagName | Ensamblaje de la pantalla
Model Numbers | G15-5510
RemoveStepsCount | 6
| Step 1 | Lock | Ubique la parte. | Identifique el ensamblaje de la pantalla resaltado en azul.
| Step 2 | Video | Posicione el sistema | Voltee el sistema y colóquelo sobre una superficie limpia y plana
| Step 3 | Cable | Quite los cables. | Quite los cables de la antena WLAN y de la pantalla de las guías de colocación. | Observe el enrutamiento de los cables.
| Step 4 | Screw | Quite los tornillos. | Quite los tornillos que aseguran las bisagras a la tarjeta madre. |  | Quite 8 tornillos (M2.5x4).
| Step 5 | Part | Retire el ensamblaje de pantalla | Deslice y levante el ensamblaje de la pantalla del ensamblaje del reposamanos y del teclado.
| Step 6 | Video | Retire el ensamblaje de pantalla | Después de realizar todos los pasos anteriores, quedará el ensamblaje de la pantalla.
InstallStepCount | 6
| Step 1 | Video | Coloque el ensamblaje de la pantalla | Asegúrese de que el ensamblaje del reposamanos esté orientado hacia arriba.
| Step 2 | Lock | Ubique la parte. | Identifique la ubicación del ensamblaje de la pantalla resaltado en azul.
| Step 3 | Part | Instale el ensamblaje de la pantalla. | Coloque con cuidado el ensamblaje de la pantalla en el reposamanos y alinee los orificios para tornillos. | Verifique que todos los cables estén despejados y las bisagras abiertas.
| Step 4 | Cable | Enrute los cables. | Coloque los cables de la antena WLAN y de la pantalla en las guías de colocación.
| Step 5 | Screw | Instale los tornillos | Instale los tornillos que aseguran las bisagras a la tarjeta madre. |  | Instale 8 tornillos (M2.5x4)
| Step 6 | Video | Posicione el sistema | Voltee el ensamblaje de la pantalla.
SequenceName | Cable de pantalla | 3 | StepText | StepInfoTxt | cautionTxt | LabelText
TagName | Cable de pantalla
Model Numbers | G15-5510
RemoveStepsCount | 5
| Step 1 | Lock | Ubique la parte. | Identifique el cable de la pantalla destacado en azul.
| Step 2 | Tape | Despegue las cintas. | Despegue las cintas que aseguran los cables de la antena WLAN. | No deseche las cintas.
| Step 3 | Cable | Quite el cable. | Quite el cable de la antena WLAN del ventilador izquierdo.
| Step 4 | Tape | Despegue las cintas. | Despegue las cintas del cable de la pantalla; hay cinta en la parte superior y en la parte posterior. | No deseche las cintas.
| Step 5 | Cable | Desconecte el cable. | Abra el pestillo metálico y desconecte el cable de la pantalla de la tarjeta madre.
InstallStepCount | 4
| Step 1 | Lock | Ubique la parte. | Identifique la ubicación del cable de la pantalla resaltada en azul.
| Step 2 | Cable | Conecte el cable. | Conecte el cable de la pantalla a la tarjeta madre, cierre el pestillo y adhiera las cintas.
| Step 3 | Cable | Enrute el cable. | Coloque los cables de la antena WLAN en las guías de colocación en el ventilador.
| Step 4 | Tape | Pegue las cintas. | Adhiera la cinta que asegura los cables de la antena a la tarjeta madre.
SequenceName | Ensamblaje del reposamanos | 38 | StepText | tarjeta madre | cautionTxt | LabelText
TagName | Ensamblaje del reposamanos
Model Numbers | G15-5510
RemoveStepsCount | 1
| Step 1 | Lock | Ubique la parte. | Después de retirar todas las partes, verá el ensamblaje del reposamanos. No se necesitan extracciones adicionales.
InstallStepCount | 1
| Step 1 | Lock | Ubique la parte. | Identifique el ensamblaje del reposamanos resaltado en azul y colóquelo en una superficie limpia y plana.
SequenceName | Módulo inalámbrico (WLAN) | 21 | StepText | StepInfoTxt | cautionTxt | LabelText
TagName | Módulo inalámbrico (WLAN)
Model Numbers | G15-5510
RemoveStepsCount | 5
| Step 1 | Lock | Ubique la parte. | Identifique el módulo inalámbrico (WLAN) resaltado en azul.
| Step 2 | Screw | Quite el tornillo. | Quite el tornillo que asegura el soporte al módulo inalámbrico. |  | Quite el tornillo (M2x4)
| Step 3 | Latch | Quite el soporte. | Levante el soporte para extraerlo del módulo inalámbrico.
| Step 4 | Cable | Desconecte los cables. | Desconecte los cables de la antena (cables blanco y negro) del módulo inalámbrico. | Utilice un punzón de plástico o un destornillador para quitarlo con cuidado.
| Step 5 | Part | Extraiga la WLAN. | Deslice y extraiga el módulo inalámbrico de la ranura.
InstallStepCount | 6
| Step 1 | Lock | Ubique la parte. | Identifique la ubicación del módulo inalámbrico (WLAN) resaltada en azul.
| Step 2 | Part | Instale la WLAN. | Inserte la WLAN en el conector de la tarjeta madre. |  | Alinee la muesca con la lengüeta
| Step 3 | Cable | Conecte el cable. | Conecte el cable negro al puerto auxiliar (triángulo negro). |  | Conecte el cable negro a “AUX”
| Step 4 | Cable | Conecte el cable. | Conecte el cable blanco al puerto principal (triángulo blanco). |  | Conecte cable blanco a “PRINCIPAL”
| Step 5 | Latch | Instale el soporte. | Alinee el orificio para tornillo del soporte con el orificio para tornillo de la tarjeta WLAN.
| Step 6 | Screw | Instale el tornillo. | Instale el tornillo que asegura la WLAN y el soporte al sistema. |  | Instale el tornillo (M2x4).
SequenceName | Puerto del adaptador de alimentación | 32
TagName | Puerto del adaptador de alimentación
Model Numbers | G15-5510
RemoveStepsCount | 5
| Step 1 | Lock | Ubique la parte. | Identifique el puerto del adaptador de alimentación resaltado en azul.
| Step 2 | Screw | Quite los tornillos. | Quite los tornillos que aseguran el soporte del puerto del adaptador de alimentación. |  | Quite 2 tornillos (M2x4).
| Step 3 | Latch | Quite el soporte. | Quite el soporte que asegura el puerto del adaptador de alimentación.
| Step 4 | Cable | Desconecte el cable. | Desconecte el cable del puerto del adaptador de alimentación de la tarjeta madre.
| Step 5 | Part | Extraiga el puerto del adaptador de alimentación. | Levante el puerto del adaptador de alimentación y despegue el cable de la tarjeta madre.
InstallStepCount | 5
| Step 1 | Lock | Ubique la parte. | Identifique la ubicación del puerto del adaptador de alimentación resaltada en azul.
| Step 2 | Part | Instale el puerto del adaptador de alimentación. | Instale el puerto del adaptador de alimentación en la ranura y adhiera el cable a la tarjeta madre.
| Step 3 | Cable | Conecte el cable. | Conecte el cable del puerto del adaptador de alimentación a la tarjeta madre.
| Step 4 | Latch | Instale el soporte. | Instale el soporte sobre el puerto del adaptador de alimentación.
| Step 5 | Screw | Instale los tornillos | Instale los tornillos que aseguran el soporte del puerto del adaptador de alimentación. |  | Instale 2 tornillos (M2x2).
SequenceName | Puerto del adaptador de alimentación | 71
TagName | Puerto del adaptador de alimentación
Model Numbers | G15-5510
RemoveStepsCount | 5
| Step 1 | Lock | Ubique la parte. | Identifique el puerto del adaptador de alimentación resaltado en azul.
| Step 2 | Screw | Quite los tornillos. | Quite los tornillos que aseguran el soporte del puerto del adaptador de alimentación. |  | Quite 2 tornillos (M2x4).
| Step 3 | Latch | Quite el soporte. | Quite el soporte que asegura el puerto del adaptador de alimentación de ese puerto.
| Step 4 | Cable | Desconecte el cable. | Desconecte el cable del puerto del adaptador de alimentación de la tarjeta madre.
| Step 5 | Part | Extraiga el puerto del adaptador de alimentación. | Levante el puerto del adaptador de alimentación y despegue el cable de la tarjeta madre.
InstallStepCount | 5
| Step 1 | Lock | Ubique la parte. | Identifique la ubicación del puerto del adaptador de alimentación resaltada en azul.
| Step 2 | Part | Instale el puerto del adaptador de alimentación. | Instale el puerto del adaptador de alimentación en la ranura y adhiera el cable a la tarjeta madre.
| Step 3 | Cable | Conecte el cable. | Conecte el cable del puerto del adaptador de alimentación a la tarjeta madre.
| Step 4 | Latch | Instale el soporte. | Instale el soporte sobre el puerto del adaptador de alimentación.
| Step 5 | Screw | Instale los tornillos | Instale los tornillos que aseguran el soporte del puerto del adaptador de alimentación. |  | Instale 2 tornillos (M2x2).
SequenceName | Botón de encendido | 33 | StepText | StepInfoTxt | cautionTxt | LabelText
TagName | Botón de encendido
Model Numbers | G15-5510
RemoveStepsCount | 5
| Step 1 | Lock | Ubique la parte. | Identifique el botón de encendido resaltado en azul.
| Step 2 | Screw | Quite los tornillos. | Retire los tornillos que aseguran la protección y la placa de huellas digitales. |  | Quite 2 tornillos (M2x2).
| Step 3 | Part | Retire la protección. | Levante y retire la protección junto con el cable y la placa de huellas digitales conectados.
| Step 4 | Screw | Quite los tornillos. | Quite los tornillos que aseguran el botón de encendido. |  | Quite 2 tornillos (M2x2).
| Step 5 | Part | Retire la placa. | Levante el botón de encendido para retirarlo del sistema.
InstallStepCount | 5
| Step 1 | Lock | Ubique la parte. | Identifique la ubicación del botón de encendido resaltada en azul.
| Step 2 | Part | Instale la placa. | Coloque el botón de encendido en la ranura del reposamanos.
| Step 3 | Screw | Instale los tornillos | Instale los tornillos que aseguran el botón de encendido. |  | Instale 2 tornillos (M2x2).
| Step 4 | Part | Instale la protección | Instale la protección con el cable de huellas digitales sobre el botón de encendido.
| Step 5 | Screw | instale los tornillos | Instale los tornillos que aseguran la protección y el cable de huellas digitales. |  | Instale 2 tornillos (M2x2).
| Cubierta posterior | 43 | StepText | StepInfoTxt | cautionTxt | LabelText
TagName | Cubierta posterior
Model Numbers | G15-5510
RemoveStepsCount | 4
| Step 1 | Lock | Ubique la parte. | Identifique la cubierta posterior resaltada en azul.
| Step 2 | Screw | Quite los tornillos. | Retire los tornillos de la parte de atrás del sistema que aseguran la cubierta posterior. |  | Retire 2 tornillos (M2,5x5) atrás
| Step 3 | Screw | Quite los tornillos. | Retire los tornillos que aseguran la cubierta posterior a la tarjeta madre. |  | Quite 2 tornillos (M2x2).
| Step 4 | Part | Quite la cubierta posterior. | Aplique presión de manera uniforme y empuje la cubierta posterior hacia afuera para levantarla del sistema.
InstallStepCount | 4
| Step 1 | Lock | Ubique la parte. | Identifique la cubierta posterior resaltada en azul.
| Step 2 | Part | Instale la cubierta posterior. | Deslice la cubierta posterior hacia adentro del sistema hasta que encaje en su lugar. Alinee los clips de plástico. | Revise que los clips de plástico debajo de la cubierta estén alineados.
| Step 3 | Screw | Instale los tornillos | Instale los tornillos que aseguran la cubierta posterior a la tarjeta madre. |  | Instale 2 tornillos (M2x2).
| Step 4 | Screw | Instale los tornillos | Instale los tornillos que aseguran la cubierta posterior a la parte de atrás del sistema. |  | Instale 2 tornillos (M2,5x5) atrás
| Placa LAN | 7 | StepText | StepInfoTxt | cautionTxt | LabelText
TagName | Placa LAN
Model Numbers | G15-5510
RemoveStepsCount | 3
| Step 1 | Lock | Ubique la parte. | Identifique la placa LAN resaltada en azul.
| Step 2 | Screw | Quite los tornillos. | Retire los tornillos que aseguran la placa de LAN al ensamblaje de la tarjeta madre. |  | Quite 2 tornillos (M2x4L)
| Step 3 | Part | Retire la placa. | Deslice y retire la placa de LAN de la tarjeta madre
InstallStepCount | 3
| Step 1 | Lock | Ubique la parte. | Identifique la placa LAN resaltada en azul.
| Step 2 | Part | Instale la placa. | Inserte la placa de LAN en el conector de la tarjeta madre. |  | Alinee la muesca con la lengüeta.
| Step 3 | Screw | Instale los tornillos | Instale los tornillos que aseguran la placa de LAN a la tarjeta madre. |  | Instale 2 tornillos (M2x4L)
| Placa de USB | 8 | StepText | StepInfoTxt | cautionTxt | LabelText
TagName | Placa de USB
Model Numbers | G15-5510
RemoveStepsCount | 3
| Step 1 | Lock | Ubique la parte. | Identifique la placa USB resaltada en azul.
| Step 2 | Screw | Quite los tornillos. | Quite los tornillos que fijan la placa USB a la tarjeta madre. |  | Quite 2 tornillos (M2x4L)
| Step 3 | Part | Retire la placa. | Deslice y quite la placa de USB.
InstallStepCount | 3
| Step 1 | Lock | Ubique la parte. | Identifique la ubicación de la placa USB resaltada en azul.
| Step 2 | Part | Instale la placa. | Inserte la placa de USB en el conector de la tarjeta madre. |  | Alinee la muesca con la lengüeta.
| Step 3 | Screw | Instale los tornillos | Instale los tornillos que fijan la placa USB. |  | Instale 2 tornillos (M2x4L)
| Placa de USB | 68 | StepText | StepInfoTxt | cautionTxt | LabelText
TagName | Placa de USB
Model Numbers | G15-5510
RemoveStepsCount | 3
| Step 1 | Lock | Ubique la parte. | Identifique la placa USB resaltada en azul.
| Step 2 | Screw | Quite los tornillos. | Quite los tornillos que fijan la placa USB a la tarjeta madre. |  | Quite 2 tornillos (M2x4L)
| Step 3 | Part | Retire la placa. | Deslice y retire la placa de USB de la tarjeta madre.
InstallStepCount | 3
| Step 1 | Lock | Ubique la parte. | Identifique la ubicación de la placa USB resaltada en azul.
| Step 2 | Part | Instale la placa. | Inserte la placa de USB en el conector de la tarjeta madre. |  | Alinee la muesca con la lengüeta.
| Step 3 | Screw | Instale los tornillos | Instale los tornillos que fijan la placa USB. |  | Instale 2 tornillos (M2x4L)
| Placa de I/O | 63 | StepText | StepInfoTxt | cautionTxt | LabelText
TagName | Placa de I/O
Model Numbers | G15-5510
RemoveStepsCount | 4
| Step 1 | Lock | Ubique la parte. | Identifique la placa de I/O resaltada en azul.
| Step 2 | Cable | Desconecte el cable. | Levante el pestillo y desconecte el cable del panel de I/O de la tarjeta madre.
| Step 3 | Screw | Quite los tornillos. | Quite los tornillos que aseguran la placa de I/O al sistema. |  | Quite 2 tornillos (M2x4).
| Step 4 | Part | Retire la placa. | Quite la placa de I/O del ensamblaje del reposamanos y teclado.
InstallStepCount | 4
| Step 1 | Lock | Ubique la parte. | Identifique la ubicación de la placa de I/O resaltada en azul.
| Step 2 | Part | Instale la placa. | Inserte la placa de I/O en la ranura del sistema.
| Step 3 | Screw | Instale los tornillos | Instale los tornillos que aseguran la placa de I/O al sistema. |  | Instale 2 tornillos (M2x4)
| Step 4 | Cable | Conecte el cable. | Conecte el cable de la placa de I/O a la tarjeta madre. Cierre el pestillo para asegurarlo.
| Placa de I/O | 74 | StepText | StepInfoTxt | cautionTxt | LabelText
TagName | Placa de I/O
Model Numbers | G15-5510
RemoveStepsCount | 3
| Step 1 | Lock | Ubique la parte. | Identifique la placa de I/O resaltada en azul.
| Step 2 | Screw | Quite los tornillos. | Quite los tornillos que aseguran la placa de I/O al sistema. |  | Quite 2 tornillos (M2x4).
| Step 3 | Part | Retire la placa. | Quite la placa de I/O del ensamblaje del reposamanos y teclado.
InstallStepCount | 3
| Step 1 | Lock | Ubique la parte. | Identifique la ubicación de la placa de I/O resaltada en azul.
| Step 2 | Part | Instale la placa. | Inserte la placa de I/O en la ranura del sistema.
| Step 3 | Screw | Instale los tornillos | Instale los tornillos que aseguran la placa de I/O al sistema. |  | Instale 2 tornillos (M2x4)
SequenceName | Ensamblaje de la tarjeta madre | 61 | StepText | StepInfoTxt | cautionTxt | LabelText
TagName | Ensamblaje de la tarjeta madre
Model Numbers | G15-5510
RemoveStepsCount | 8
| Step 1 | Lock | Ubique la parte. | Identifique el ensamblaje de la tarjeta madre resaltado en azul.
Nested_4 | Step 2 | Cable | Desconecte el cable. | Desconecte el cable del parlante de la placa de LAN.
| Step 3 | Cable | Desconecte los cables. | Abra el pestillo y desconecte los cables del teclado y de la retroiluminación del teclado (opcional).
| Step 4 | Cable | Desconecte los cables. | Abra el pestillo y desconecte los cables del panel táctil, de la luz LED (opcional) y del teclado de 4 zonas (opcional).
| Step 5 | Cable | Desconecte el cable. | Abra el pestillo y desconecte el cable del botón de encendido de la placa de USB.
| Step 6 | Screw | Quite los tornillos. | Quite los tornillos que aseguran la tarjeta madre con el reposamanos. |  | Quite de 4 a 5 tornillos (M2x4)
| Step 7 | Part | Retire la tarjeta madre. | Levante el ensamblaje de la tarjeta madre y retírelo del reposamanos. | No levante desde la placa de LAN o USB.
| Step 8 | Video | Posicione la placa. | Voltee el ensamblaje de la tarjeta madre.
InstallStepCount | 8
| Step 1 | Video | Coloque el ensamblaje de la pantalla | Asegúrese de que el ensamblaje del reposamanos se coloque hacia abajo.
| Step 2 | Lock | Ubique la parte. | Identifique la ubicación del ensamblaje de la tarjeta madre resaltada en azul.
| Step 3 | Part | Instale la tarjeta madre. | Instale el ensamblaje de la tarjeta madre en el reposamanos mediante las marcas de alineación. | Verifique que los cables estén listos antes de fijar la tarjeta madre.
| Step 4 | Screw | Instale los tornillos | Instale los tornillos que aseguran la tarjeta madre en el reposamanos. |  | Instale de 4 a 5 tornillos (M2x4)
Nested_4 | Step 5 | Cable | Conecte el cable. | Conecte el cable del botón de encendido a la placa de USB. Cierre el pestillo para asegurarlo.
| Step 6 | Cable | Conecte los cables. | Conecte los cables del panel táctil, de la luz LED (opcional) y del teclado de 4 zonas (opcional). Cierre el pestillo.
| Step 7 | Cable | Conecte los cables. | Conecte los cables del teclado y de la retroiluminación del teclado (opcional). Cierre el pestillo para asegurarlos.
| Step 8 | Cable | Conecte el cable. | Conecte el cable del parlante a la placa LAN.
SequenceName | Tarjeta madre con placa de I/O | 60 | StepText | StepInfoTxt | cautionTxt | LabelText
TagName | Tarjeta madre con placa de I/O
Model Numbers | G15-5510
RemoveStepsCount | 13
| Step 1 | Lock | Ubique la parte. | Identifique el ensamblaje de la tarjeta madre resaltado en azul.
Nested_6 | Step 2 | Cable | Desconecte los cables. | Desconecte los cables del ventilador de la tarjeta madre
| Step 3 | Cable | Desconecte el cable. | Desconecte el cable del altavoz de la tarjeta madre.
| Step 4 | Cable | Desconecte el cable. | Abra el pestillo y desconecte el cable de la placa de I/O.
| Step 5 | Cable | Desconecte los cables. | Abra el pestillo y desconecte los cables del teclado y de la retroiluminación del teclado (opcional).
| Step 6 | Cable | Desconecte los cables. | Abra el pestillo y desconecte los cables del panel táctil, de la luz LED (opcional) y del teclado de 4 zonas (opcional).
| Step 7 | Cable | Desconecte el cable. | Abra el pestillo y desconecte el cable del botón de encendido de la placa de USB.
| Step 8 | Screw | Quite los tornillos. | Quite los tornillos que aseguran el soporte de Type-C a la tarjeta madre |  | Quite 2 tornillos (M2x4).
| Step 9 | Latch | Quite el soporte. | Retire el soporte de Type-C de la tarjeta madre.
| Step 10 | Screw | Quite los tornillos. | Quite los tornillos que aseguran el ventilador derecho y la tarjeta madre. |  | Quite 5 tornillos (M2x4).
| Step 11 | Screw | Quite el tornillo. | Quite el tornillo que asegura el ventilador izquierdo. |  | Quite el tornillo (M2x4)
| Step 12 | Part | Retire la tarjeta madre. | Levante el ensamblaje de la tarjeta madre y retírelo del reposamanos. | No levante desde la placa de USB.
| Step 13 | Video | Posicione la placa. | Voltee el ensamblaje de la tarjeta madre.
InstallStepCount | 13
| Step 1 | Video | Coloque el ensamblaje de la pantalla | Asegúrese de que el ensamblaje del reposamanos se coloque hacia abajo.
| Step 2 | Lock | Ubique la parte. | Identifique la ubicación del ensamblaje de la tarjeta madre resaltada en azul.
| Step 3 | Part | Instale la tarjeta madre. | Instale el ensamblaje de la tarjeta madre en el reposamanos mediante las marcas de alineación. | Verifique que los cables estén listos antes de fijar la tarjeta madre.
| Step 4 | Screw | Instale el tornillo. | Instale el tornillo que asegura el ventilador izquierdo. |  | Instale el tornillo (M2x4).
| Step 5 | Screw | Instale los tornillos | Instale los tornillos que aseguran el ventilador derecho y la tarjeta madre. |  | Instale 5 tornillos (M2x4).
| Step 6 | Latch | Instale el soporte. | Instale el soporte de Type-C y alinee los orificios para tornillos en la tarjeta madre.
| Step 7 | Screw | Instale los tornillos | Instale los tornillos que aseguran el soporte de Type-C a la tarjeta madre. |  | Instale 2 tornillos (M2x4)
Nested_6 | Step 8 | Cable | Conecte el cable. | Conecte el cable del botón de encendido a la placa de USB. Cierre el pestillo para asegurarlo.
| Step 9 | Cable | Conecte los cables. | Conecte los cables del panel táctil, de la luz LED (opcional) y del teclado de 4 zonas (opcional). Cierre el pestillo.
| Step 10 | Cable | Conecte los cables. | Conecte los cables del teclado y de la retroiluminación del teclado (opcional). Cierre el pestillo para asegurarlos.
| Step 11 | Cable | Conecte el cable. | Conecte el cable de la placa IO. Cierre el pestillo para asegurarlo.
| Step 12 | Cable | Conecte el cable. | Conecte el cable del altavoz a la tarjeta madre.
| Step 13 | Cable | Conecte los cables. | Conecte los cables del ventilador a la tarjeta madre.
SequenceName | SSD-2280 | 56 | StepText | StepInfoTxt | cautionTxt | LabelText
TagName | SSD-2280
Model Numbers | G15-5510
RemoveStepsCount | 4
| Step 1 | Lock | Ubique la parte. | Seleccione la unidad de estado sólido (SSD) que desea reemplazar. | Puede haber 1 o 2 SSD instaladas. El procedimiento es el mismo para ambas.
| Step 2 | Screw | Quite los tornillos. | Quite los tornillos que aseguran la SSD y la protección térmica a la tarjeta madre. |  | Quite 2 tornillos (M2x4).
| Step 3 | Latch | Retire la protección térmica | Levante la protección térmica para extraerla del sistema.
| Step 4 | Part | Extraiga la SSD. | Sostenga los lados de la SSD y deslícela con cuidado para extraerla.
InstallStepCount | 4
| Step 1 | Lock | Ubique la parte. | Confirme la ubicación de la unidad de estado sólido (SSD) destacada en azul. | Instale la SSD en la misma ranura de donde la extrajo.
| Step 2 | Part | Instale la SSD. | Alinee la muesca de la SSD con la lengüeta de la ranura y deslice la SSD en la ranura. |  | Alinee la muesca con la lengüeta.
| Step 3 | Latch | Instale la protección térmica | Instale la protección térmica de la unidad de estado sólido.
| Step 4 | Screw | Instale los tornillos. | Instale los tornillos que aseguran la SSD y la protección térmica. |  | Instale 2 tornillos (M2x4)
SequenceName | SSD-2230 | 54 | StepText | StepInfoTxt | cautionTxt | LabelText
TagName | SSD-2230
Model Numbers | G15-5510
RemoveStepsCount | 4
| Step 1 | Lock | Ubique la parte. | Seleccione la unidad de estado sólido (SSD) que desea reemplazar. | Puede haber 1 o 2 SSD instaladas. El procedimiento es el mismo para ambas.
| Step 2 | Screw | Quite los tornillos. | Quite los tornillos que aseguran la SSD y la protección térmica a la tarjeta madre. |  | Quite 2 tornillos (M2x4).
| Step 3 | Latch | Retire la protección térmica | Levante la protección térmica para extraerla del sistema. | Puede requerir cierta fuerza, ya que la cinta térmica se adhiere a la SSD.
| Step 4 | Part | Extraiga la SSD. | Sostenga los lados de la SSD y deslícela con cuidado para extraerla.
InstallStepCount | 4
| Step 1 | Lock | Ubique la parte. | Confirme la ubicación de la unidad de estado sólido (SSD) destacada en azul. | Instale la SSD en la misma ranura de donde la extrajo.
| Step 2 | Part | Instale la SSD. | Alinee la muesca de la SSD con la lengüeta de la ranura y deslice la SSD en la ranura. |  | Alinee la muesca con la lengüeta.
| Step 3 | Latch | Instale la protección térmica | Instale la protección térmica de la unidad de estado sólido.
| Step 4 | Screw | Instale los tornillos. | Instale los tornillos que aseguran la SSD y la protección térmica. |  | Instale 2 tornillos (M2x4)
SequenceName | SSD-2280-slot 02 | 15 | StepText | StepInfoTxt | cautionTxt | LabelText
TagName | SSD-2280-slot 02
Model Numbers | G15-5510
RemoveStepsCount | 4
| Step 1 | Lock | Ubique la parte. | Identifique la unidad de estado sólido (SSD) resaltada en azul.
| Step 2 | Screw | Quite los tornillos. | Quite los tornillos que aseguran la SSD y la protección térmica a la tarjeta madre. |  | Quite 2 tornillos (M2x4).
| Step 3 | Latch | Retire la protección térmica | Levante la protección térmica para extraerla del sistema. | Puede requerir cierta fuerza, ya que la cinta térmica se adhiere a la SSD.
| Step 4 | Part | Extraiga la SSD. | Sostenga los lados de la SSD y deslícela con cuidado para extraerla.
InstallStepCount | 4
| Step 1 | Lock | Ubique la parte. | Identifique la ubicación de la unidad de estado sólido (SSD) resaltada en azul.
| Step 2 | Part | Instale la SSD. | Alinee la muesca de la SSD con la lengüeta de la ranura y deslice la SSD en la ranura. |  | Alinee la muesca con la lengüeta.
| Step 3 | Latch | Instale la protección térmica | Instale la protección térmica de la unidad de estado sólido.
| Step 4 | Screw | Instale los tornillos. | Instale los tornillos que aseguran la SSD y la protección térmica. |  | Instale 2 tornillos (M2x4)
SequenceName | SSD-2230-slot 02 | 53 | StepText | StepInfoTxt | cautionTxt | LabelText
TagName | SSD-2230-slot 02
Model Numbers | G15-5510
RemoveStepsCount | 4
| Step 1 | Lock | Ubique la parte. | Identifique la unidad de estado sólido (SSD) resaltada en azul.
| Step 2 | Screw | Quite los tornillos. | Quite los tornillos que aseguran la SSD y la protección térmica a la tarjeta madre. |  | Quite 2 tornillos (M2x4).
| Step 3 | Latch | Retire la protección térmica | Levante la protección térmica para extraerla del sistema. | Puede requerir cierta fuerza, ya que la cinta térmica se adhiere a la SSD.
| Step 4 | Part | Extraiga la SSD. | Sostenga los lados de la SSD y deslícela con cuidado para extraerla.
InstallStepCount | 4
| Step 1 | Lock | Ubique la parte. | Identifique la ubicación de la unidad de estado sólido (SSD) resaltada en azul.
| Step 2 | Part | Instale la SSD. | Alinee la muesca de la SSD con la lengüeta de la ranura y deslice la SSD en la ranura. |  | Alinee la muesca con la lengüeta.
| Step 3 | Latch | Instale la protección térmica | Instale la protección térmica de la unidad de estado sólido.
| Step 4 | Screw | Instale los tornillos. | Instale los tornillos que aseguran la SSD y la protección térmica. |  | Instale 2 tornillos (M2x4)
SequenceName | SSD Slot02 | 77
TagName | SSD Slot02
Model Numbers | G15-5510 | Option
RemoveStepsCount | 2
| Step 1 |  | SSD 2230 | 53
| Step 2 |  | SSD 2280 | 15
InstallStepCount | 2
| Step 1 |  | SSD 2230 | 53
| Step 2 |  | SSD 2280 | 15
SequenceName | SSD | 78
TagName | SSD
Model Numbers | G15-5510 | Option
RemoveStepsCount | 2
| Step 1 |  | SSD 2230 | 5
| Step 2 |  | SSD 2280 | 29
InstallStepCount | 2
| Step 1 |  | SSD 2230 | 5
| Step 2 |  | SSD 2280 | 29
SequenceName | Ensamblaje de la tarjeta madre | 79
TagName | Ensamblaje de la tarjeta madre
Model Numbers | G15-5510 | Option
RemoveStepsCount | 2
| Step 1 |  | Tarjeta madre con placa de LAN | 11
| Step 2 |  | Tarjeta madre con placa de I/O | 64
InstallStepCount | 2
| Step 1 |  | Tarjeta madre con placa de LAN | 11
| Step 2 |  | Tarjeta madre con placa de I/O | 64
SequenceName | Ensamblaje de la tarjeta madre | 81
TagName | Ensamblaje de la tarjeta madre
Model Numbers | G15-5510 | Option
RemoveStepsCount | 2
| Step 1 |  | Tarjeta madre con placa de LAN | 61
| Step 2 |  | Tarjeta madre con placa de I/O | 60
InstallStepCount | 2
| Step 1 |  | Tarjeta madre con placa de LAN | 61
| Step 2 |  | Tarjeta madre con placa de I/O | 60
SequenceName | Puerto del adaptador de alimentación | 70
TagName | Puerto del adaptador de alimentación
Model Numbers | G15-5510 | Option_Text | Para identificar la configuración correcta, seleccione la forma de la tarjeta madre según las imágenes.
RemoveStepsCount | 2
| Step 1 |  | Tarjeta madre con placa de LAN | 32
| Step 2 |  | Tarjeta madre con placa de I/O | 71
InstallStepCount | 2
| Step 1 |  | Tarjeta madre con placa de LAN | 32
| Step 2 |  | Tarjeta madre con placa de I/O | 71

## 04_Spanish_Procedures
ProcedureName | SSD (unidad est. sólido) 2230 | 1 |  | Caution_BAT
Model Numbers | G15-5510
TotalSequenceCount | 3
| Sequence 1 | Cubierta de la base | 1,
| Sequence 2 | Cable de la batería | 23,
| Sequence 3 | SSD 2230 | 5,
Sequence 4
Sequence 5
Sequence 6
Sequence 7
Sequence 8
Sequence 9
Sequence 10
Sequence 11
Sequence 12
Sequence 13
Sequence 14
Sequence 15
Sequence 16
Sequence 17
Sequence 18
Sequence 19
Sequence 20
Sequence 21
Sequence 22
Sequence 23
Sequence 24
Sequence 25
ProcedureName | SSD (unidad est. sólido) 2280 | 2 |  | Caution_BAT
Model Numbers | G15-5510
TotalSequenceCount | 3
| Sequence 1 | Cubierta de la base | 1,
| Sequence 2 | Cable de la batería | 23,
| Sequence 3 | SSD 2280 | 29,
Sequence 4
Sequence 5
Sequence 6
Sequence 7
Sequence 8
Sequence 9
Sequence 10
Sequence 11
Sequence 12
Sequence 13
Sequence 14
Sequence 15
Sequence 16
Sequence 17
Sequence 18
Sequence 19
Sequence 20
Sequence 21
Sequence 22
Sequence 23
Sequence 24
Sequence 25
ProcedureName | Módulo inalámbrico (WLAN) | 11 |  | Caution_BAT
Model Numbers | G15-5510
TotalSequenceCount | 3
| Sequence 1 | Cubierta de la base | 1,
| Sequence 2 | Cable de la batería | 23,
| Sequence 3 | Módulo inalámbrico (WLAN) | 21,
Sequence 4
Sequence 5
Sequence 6
Sequence 7
Sequence 8
Sequence 9
Sequence 10
Sequence 11
Sequence 12
Sequence 13
Sequence 14
Sequence 15
Sequence 16
Sequence 17
Sequence 18
Sequence 19
Sequence 20
Sequence 21
Sequence 22
Sequence 23
Sequence 24
Sequence 25
ProcedureName | Módulos de memoria | 4 |  | Caution_BAT
Model Numbers | G15-5510
TotalSequenceCount | 3
| Sequence 1 | Cubierta de la base | 1,
| Sequence 2 | Cable de la batería | 23,
| Sequence 3 | Módulos de memoria | 6,
Sequence 4
Sequence 5
Sequence 6
Sequence 7
Sequence 8
Sequence 9
Sequence 10
Sequence 11
Sequence 12
Sequence 13
Sequence 14
Sequence 15
Sequence 16
Sequence 17
Sequence 18
Sequence 19
Sequence 20
Sequence 21
Sequence 22
Sequence 23
Sequence 24
Sequence 25
ProcedureName | Batería | 5 |  | Caution_BAT
Model Numbers | G15-5510
TotalSequenceCount | 3
| Sequence 1 | Cubierta de la base | 1,
| Sequence 2 | Cable de la batería | 23,
| Sequence 3 | Batería | 27,
Sequence 4
Sequence 5
Sequence 6
Sequence 7
Sequence 8
Sequence 9
Sequence 10
Sequence 11
Sequence 12
Sequence 13
Sequence 14
Sequence 15
Sequence 16
Sequence 17
Sequence 18
Sequence 19
Sequence 20
Sequence 21
Sequence 22
Sequence 23
Sequence 24
Sequence 25
ProcedureName | Panel táctil | 6 |  | Caution_BAT
Model Numbers | G15-5510
TotalSequenceCount | 4
| Sequence 1 | Cubierta de la base | 1,
| Sequence 2 | Cable de la batería | 23,
| Sequence 3 | Batería | 27,
| Sequence 4 | Panel táctil | 44,
Sequence 5
Sequence 6
Sequence 7
Sequence 8
Sequence 9
Sequence 10
Sequence 11
Sequence 12
Sequence 13
Sequence 14
Sequence 15
Sequence 16
Sequence 17
Sequence 18
Sequence 19
Sequence 20
Sequence 21
Sequence 22
Sequence 23
Sequence 24
Sequence 25
ProcedureName | Altavoces | 7 |  | Caution_BAT
Model Numbers | G15-5510
TotalSequenceCount | 4
| Sequence 1 | Cubierta de la base | 1,
| Sequence 2 | Cable de la batería | 23,
| Sequence 3 | Unidad de estado sólido | 77,
| Sequence 4 | Altavoces | 9,
Sequence 5
Sequence 6
Sequence 7
Sequence 8
Sequence 9
Sequence 10
Sequence 11
Sequence 12
Sequence 13
Sequence 14
Sequence 15
Sequence 16
Sequence 17
Sequence 18
Sequence 19
Sequence 20
Sequence 21
Sequence 22
Sequence 23
Sequence 24
Sequence 25
ProcedureName | Cubierta posterior | 8 |  | Caution_BAT
Model Numbers | G15-5510
TotalSequenceCount | 3
| Sequence 1 | Cubierta de la base | 1,
| Sequence 2 | Cable de la batería | 23,
| Sequence 3 | Cubierta posterior | 43,
Sequence 4
Sequence 5
Sequence 6
Sequence 7
Sequence 8
Sequence 9
Sequence 10
Sequence 11
Sequence 12
Sequence 13
Sequence 14
Sequence 15
Sequence 16
Sequence 17
Sequence 18
Sequence 19
Sequence 20
Sequence 21
Sequence 22
Sequence 23
Sequence 24
Sequence 25
ProcedureName | Ensamblaje de la pantalla | 9 |  | Caution_BAT
Model Numbers | G15-5510
TotalSequenceCount | 6
| Sequence 1 | Cubierta de la base | 1,
| Sequence 2 | Cable de la batería | 23,
| Sequence 3 | Cubierta posterior | 43,
| Sequence 4 | Módulo inalámbrico (WLAN) | 21,
| Sequence 5 | Cable de pantalla | 3,
| Sequence 6 | Ensamblaje de la pantalla | 31,
Sequence 7
Sequence 8
Sequence 9
Sequence 10
Sequence 11
Sequence 12
Sequence 13
Sequence 14
Sequence 15
Sequence 16
Sequence 17
Sequence 18
Sequence 19
Sequence 20
Sequence 21
Sequence 22
Sequence 23
Sequence 24
Sequence 25
ProcedureName | Puerto del adaptador de alimentación | 10 |  | Caution_BAT
Model Numbers | G15-5510
TotalSequenceCount | 4
| Sequence 1 | Cubierta de la base | 1,
| Sequence 2 | Cable de la batería | 23,
| Sequence 3 | Cubierta posterior | 43,
| Sequence 4 | Puerto del adaptador de alimentación | 32,
Sequence 5
Sequence 6
Sequence 7
Sequence 8
Sequence 9
Sequence 10
Sequence 11
Sequence 12
Sequence 13
Sequence 14
Sequence 15
Sequence 16
Sequence 17
Sequence 18
Sequence 19
Sequence 20
Sequence 21
Sequence 22
Sequence 23
Sequence 24
Sequence 25
ProcedureName | Tarjeta madre | 3 |  | Caution_SB
Model Numbers | G15-5510
TotalSequenceCount | 16
| Sequence 1 | Cubierta de la base | 1,
| Sequence 2 | Cable de la batería | 23,
| Sequence 3 | Batería | 27,
| Sequence 4 | Cubierta posterior | 43,
| Sequence 5 | Unidad de estado sólido | 78,
| Sequence 6 | Módulo inalámbrico (WLAN) | 21,
| Sequence 7 | Módulos de memoria | 6,
| Sequence 8 | Cable de pantalla | 3,
Optional_7 | Sequence 9 | Puerto del adaptador de alimentación | 70,
| Sequence 10 | Ventilador derecho | 39,0
| Sequence 11 | Ventilador izquierdo | 40,0
| Sequence 12 | Ensamblaje de la tarjeta madre | 61,60
| Sequence 13 | Placa LAN | 7,0
| Sequence 14 | Placa de USB | 68,8
| Sequence 15 | Ensamblaje de disipador de calor | 42,4
| Sequence 16 | Tarjeta madre | 18,62
Sequence 17
Sequence 18
Sequence 19
Sequence 20
Sequence 21
Sequence 22
Sequence 23
Sequence 24
Sequence 25
ProcedureName | Disipador de calor | 12 |  | Caution_BAT
Model Numbers | G15-5510
TotalSequenceCount | 13
| Sequence 1 | Cubierta de la base | 1,
| Sequence 2 | Cable de la batería | 23,
| Sequence 3 | Batería | 27,
| Sequence 4 | Cubierta posterior | 43,
| Sequence 5 | Unidad de estado sólido | 78,
| Sequence 6 | Módulo inalámbrico (WLAN) | 21,
| Sequence 7 | Módulos de memoria | 6,
| Sequence 8 | Cable de pantalla | 3,
| Sequence 9 | Puerto del adaptador de alimentación | 32,
| Sequence 10 | Ventilador derecho | 39,
| Sequence 11 | Ventilador izquierdo | 40,
| Sequence 12 | Ensamblaje de la tarjeta madre | 61,
| Sequence 13 | Ensamblaje de disipador de calor | 42,
Sequence 14
Sequence 15
Sequence 16
Sequence 17
Sequence 18
Sequence 19
Sequence 20
Sequence 21
Sequence 22
Sequence 23
Sequence 24
Sequence 25
ProcedureName | Heatsink with Fan Assembly | 20 |  | Caution_BAT
Model Numbers | G15-5510
TotalSequenceCount | 11
| Sequence 1 | Base Cover | 1,
| Sequence 2 | Battery Cable | 23,
| Sequence 3 | Battery | 27,
| Sequence 4 | Rear Cover | 43,
| Sequence 5 | SSD | 78,
| Sequence 6 | Wireless module (WLAN) | 21,
| Sequence 7 | Memory Modules | 6,
| Sequence 8 | Display Cable | 3,
| Sequence 9 | Power adapter port | 71,
| Sequence 10 | System Board Assembly | 60,
| Sequence 11 | Heatsink Assembly | 4,
Sequence 12
Sequence 13
Sequence 14
Sequence 15
Sequence 16
Sequence 17
Sequence 18
Sequence 19
Sequence 20
Sequence 21
Sequence 22
Sequence 23
Sequence 24
Sequence 25
ProcedureName | Placa de USB | 13 |  | Caution_BAT
Model Numbers | G15-5510
TotalSequenceCount | 13
| Sequence 1 | Cubierta de la base | 1,
| Sequence 2 | Cable de la batería | 23,
| Sequence 3 | Batería | 27,
| Sequence 4 | Cubierta posterior | 43,
| Sequence 5 | Unidad de estado sólido | 78,
| Sequence 6 | Módulo inalámbrico (WLAN) | 21,
| Sequence 7 | Módulos de memoria | 6,
| Sequence 8 | Cable de pantalla | 3,
Optional_4 | Sequence 9 | Puerto del adaptador de alimentación | 70,
| Sequence 10 | Ventilador derecho | 39,0
| Sequence 11 | Ventilador izquierdo | 40,0
| Sequence 12 | Ensamblaje de la tarjeta madre | 61,60
| Sequence 13 | Placa de USB | 68,8
Sequence 14
Sequence 15
Sequence 16
Sequence 17
Sequence 18
Sequence 19
Sequence 20
Sequence 21
Sequence 22
Sequence 23
Sequence 24
Sequence 25
ProcedureName | Placa LAN | 14 |  | Caution_BAT
Model Numbers | G15-5510
TotalSequenceCount | 13
| Sequence 1 | Cubierta de la base | 1,
| Sequence 2 | Cable de la batería | 23,
| Sequence 3 | Batería | 27,
| Sequence 4 | Cubierta posterior | 43,
| Sequence 5 | Unidad de estado sólido | 78,
| Sequence 6 | Módulo inalámbrico (WLAN) | 21,
| Sequence 7 | Módulos de memoria | 6,
| Sequence 8 | Cable de pantalla | 3,
| Sequence 9 | Puerto del adaptador de alimentación | 32,
| Sequence 10 | Ventilador derecho | 39,
| Sequence 11 | Ventilador izquierdo | 40,
| Sequence 12 | Ensamblaje de la tarjeta madre | 61,
| Sequence 13 | Placa LAN | 7,
Sequence 14
Sequence 15
Sequence 16
Sequence 17
Sequence 18
Sequence 19
Sequence 20
Sequence 21
Sequence 22
Sequence 23
Sequence 24
Sequence 25
ProcedureName | Botón de encendido | 15 |  | Caution_BAT
Model Numbers | G15-5510
TotalSequenceCount | 13
| Sequence 1 | Cubierta de la base | 1,
| Sequence 2 | Cable de la batería | 23,
| Sequence 3 | Batería | 27,
| Sequence 4 | Cubierta posterior | 43,
| Sequence 5 | Unidad de estado sólido | 78,
| Sequence 6 | Módulo inalámbrico (WLAN) | 21,
| Sequence 7 | Módulos de memoria | 6,
| Sequence 8 | Cable de pantalla | 3,
Optional_3 | Sequence 9 | Puerto del adaptador de alimentación | 70,
| Sequence 10 | Ventilador derecho | 39,0
| Sequence 11 | Ventilador izquierdo | 40,0
| Sequence 12 | Ensamblaje de la tarjeta madre | 61,60
| Sequence 13 | Botón de encendido | 33,
Sequence 14
Sequence 15
Sequence 16
Sequence 17
Sequence 18
Sequence 19
Sequence 20
Sequence 21
Sequence 22
Sequence 23
Sequence 24
Sequence 25
ProcedureName | Ensamblaje del reposamanos | 16 |  | Caution_BAT
Model Numbers | G15-5510
TotalSequenceCount | 19
| Sequence 1 | Cubierta de la base | 1,
| Sequence 2 | Cable de la batería | 23,
| Sequence 3 | Batería | 27,
| Sequence 4 | Unidad de estado sólido | 78,
| Sequence 5 | Módulo inalámbrico (WLAN) | 21,
| Sequence 6 | Módulos de memoria | 6,
| Sequence 7 | Cable de pantalla | 3,
| Sequence 8 | Altavoces | 9,
| Sequence 9 | Panel táctil | 44,
| Sequence 10 | Cubierta posterior | 43,
| Sequence 11 | Ensamblaje de la pantalla | 31,
Optional_4 | Sequence 12 | Puerto del adaptador de alimentación | 70,
| Sequence 13 | Placa de I/O | 0,63
| Sequence 14 | Ventilador derecho | 39,0
| Sequence 15 | Ventilador izquierdo | 40,0
| Sequence 16 | Ensamblaje de la tarjeta madre | 11,64
| Sequence 17 | Botón de encendido | 33,
| Sequence 18 | Montaje de tornillo SSD | 50,
| Sequence 19 | Ensamblaje del reposamanos | 38,
Sequence 20
Sequence 21
Sequence 22
Sequence 23
Sequence 24
Sequence 25
ProcedureName | Placa de I/O | 17 |  | Caution_BAT
Model Numbers | G15-5510
TotalSequenceCount | 3
| Sequence 1 | Cubierta de la base | 1,
| Sequence 2 | Cable de la batería | 23,
| Sequence 3 | Placa de I/O | 63,
Sequence 4
Sequence 5
Sequence 6
Sequence 7
Sequence 8
Sequence 9
Sequence 10
Sequence 11
Sequence 12
Sequence 13
Sequence 14
Sequence 15
Sequence 16
Sequence 17
Sequence 18
Sequence 19
Sequence 20
Sequence 21
Sequence 22
Sequence 23
Sequence 24
Sequence 25
ProcedureName | Ventilador derecho | 18 |  | Caution_BAT
Model Numbers | G15-5510
TotalSequenceCount | 4
| Sequence 1 | Cubierta de la base | 1,
| Sequence 2 | Cable de la batería | 23,
| Sequence 3 | Cubierta posterior | 43,
| Sequence 4 | Ventilador derecho | 39,
Sequence 5
Sequence 6
Sequence 7
Sequence 8
Sequence 9
Sequence 10
Sequence 11
Sequence 12
Sequence 13
Sequence 14
Sequence 15
Sequence 16
Sequence 17
Sequence 18
Sequence 19
Sequence 20
Sequence 21
Sequence 22
Sequence 23
Sequence 24
Sequence 25
ProcedureName | Ventilador izquierdo | 19 |  | Caution_BAT
Model Numbers | G15-5510
TotalSequenceCount | 4
| Sequence 1 | Cubierta de la base | 1,
| Sequence 2 | Cable de la batería | 23,
| Sequence 3 | Cubierta posterior | 43,
| Sequence 4 | Ventilador izquierdo | 40,
Sequence 5
Sequence 6
Sequence 7
Sequence 8
Sequence 9
Sequence 10
Sequence 11
Sequence 12
Sequence 13
Sequence 14
Sequence 15
Sequence 16
Sequence 17
Sequence 18
Sequence 19
Sequence 20
Sequence 21
Sequence 22
Sequence 23
Sequence 24
Sequence 25

## 05_French_Sequences
SequenceName | Cache de fond | 1 | StepText | StepInfoTxt | cautionTxt | LabelText
TagName | Cache de fond
Model Numbers | G15-5510
RemoveStepsCount | 6
| Step 1 | Lock | Verrouiller la cible | Aligner le système avec le contour pour activer le verrouillage AR
| Step 2 | Lock | Localiser la pièce | Identifiez le cache de fond indiqué en bleu.
| Step 3 | Screw | Desserrer les vis | Desserrez les vis imperdables du cache de fond. |  | Desserrer 4 vis imperdables
| Step 4 | Screw | Retirer les vis | Retirez les vis qui fixent le cache de fond. |  | Retirer 4 vis (M2x6)
| Step 5 | Part | Desserrer le cache de fond | Soulevez délicatement le cache de fond depuis le coin supérieur vers l’avant du système. | Faites levier pour dégager les espaces sur les côtés.
| Step 6 | Part | Retirer le capot | Faites glisser le cache de fond vers l’avant et soulevez-le pour le retirer du système.
InstallStepCount | 4
| Step 1 | Lock | Localiser la pièce | Identifier l’emplacement du cache de fond indiqué en bleu
| Step 2 | Part | Installer le capot | Insérez le cache de fond et appuyez sur les bords jusqu’à ce qu’il s’enclenche.
| Step 3 | Screw | Installer les vis | Installez les vis qui fixent le cache de fond. |  | Installer 4 vis (M2x6)
| Step 4 | Screw | Serrer les vis | Desserrez les vis imperdables qui fixent le cache de fond. |  | Serrer 4 vis imperdables
SequenceName | Câble de la batterie | 23 | StepText | StepInfoTxt | cautionTxt | LabelText
TagName | Câble de la batterie
Model Numbers | G15-5510
RemoveStepsCount | 4
| Step 1 | Lock | Localiser la pièce | Identifier le câble de la batterie indiqué en bleu
| Step 2 | Tape | Décoller les rubans adhésifs | Décollez les adhésifs qui fixent le câble de la batterie à celle-ci.
| Step 3 | Cable | Déconnecter le câble | Déconnectez le câble de la batterie de la carte système.
| Step 4 | Video | Décharger l’électricité | Appuyez 15 secondes sur le bouton d’alimentation pour éliminer l’électricité résiduelle.
InstallStepCount | 3
| Step 1 | Lock | Localiser la pièce | Identifiez le câble de la batterie indiqué en bleu.
| Step 2 | Cable | Connecter le câble | Connectez le câble de la batterie à la carte système.
| Step 3 | Tape | Coller les rubans adhésifs | Collez les adhésifs qui fixent le câble de la batterie à celle-ci.
SequenceName | Batterie | 27 | StepText | StepInfoTxt | cautionTxt | LabelText
TagName | Batterie
Model Numbers | G15-5510
RemoveStepsCount | 3
| Step 1 | Lock | Localiser la pièce | Identifier la batterie indiquée en bleu
| Step 2 | Screw | Retirer les vis | Retirez les vis qui fixent la batterie. |  | Retirer 4 vis (M2x4)
| Step 3 | Part | Retirer la batterie | Soulever la batterie pour la retirer de l’assemblage de repose-poignets
InstallStepCount | 3
| Step 1 | Lock | Localiser la pièce | Identifier l’emplacement de la batterie indiqué en bleu
| Step 2 | Part | Installer la batterie | Installez la batterie en alignant les trous de vis.
| Step 3 | Screw | Installer les vis | Installez les vis qui fixent la batterie. |  | Installer 4 vis (M2x4)
SequenceName | SSD-2280 | 29 | StepText | StepInfoTxt | cautionTxt | LabelText
TagName | SSD-2280
Model Numbers | G15-5510
RemoveStepsCount | 4
| Step 1 | Lock | Localiser la pièce | Identifier le disque SSD indiqué en bleu | Il peut y avoir 1 ou 2 disques SSD installés. La procédure est la même pour les deux.
| Step 2 | Screw | Retirer les vis | Retirez les vis qui fixent la protection thermique du disque SSD à la carte système. |  | Retirer 2 vis (M2x4)
| Step 3 | Latch | Retirer la protection thermique | Soulevez la protection thermique pour la retirer du système.
| Step 4 | Part | Retirer le disque SSD | En tenant les côtés du disque SSD, faites-le glisser avec précaution pour le retirer.
InstallStepCount | 4
| Step 1 | Lock | Localiser la pièce | Identifier l’emplacement du disque SSD indiqué en bleu | Installez le disque SSD dans le même logement que celui d’où il a été retiré.
| Step 2 | Part | Installer le disque SSD | Alignez l’encoche du disque SSD avec la languette du logement, puis insérez le disque SSD dans son logement. |  | Aligner l’encoche avec la languette
| Step 3 | Latch | Installer la protection thermique | Installez la protection thermique du disque SSD.
| Step 4 | Screw | Installer les vis | Installez les vis qui fixent le disque SSD et la protection thermique. |  | Installer 2 vis (M2x4)
SequenceName | SSD-2230 | 5 | StepText | StepInfoTxt | cautionTxt | LabelText
TagName | SSD-2230
Model Numbers | G15-5510
RemoveStepsCount | 4
| Step 1 | Lock | Localiser la pièce | Identifier le disque SSD indiqué en bleu | Il peut y avoir 1 ou 2 disques SSD installés. La procédure est la même pour les deux.
| Step 2 | Screw | Retirer les vis | Retirez les vis qui fixent la protection thermique du disque SSD à la carte système. |  | Retirer 2 vis (M2x4)
| Step 3 | Latch | Retirer la protection thermique | Soulevez la protection thermique pour la retirer du système. | Vous devrez peut-être forcer un peu pour décoller pâte thermique sur SSD.
| Step 4 | Part | Retirer le disque SSD | En tenant les côtés du disque SSD, faites-le glisser avec précaution pour le retirer.
InstallStepCount | 4
| Step 1 | Lock | Localiser la pièce | Identifier l’emplacement du disque SSD indiqué en bleu | Installez le disque SSD dans le même logement que celui d’où il a été retiré.
| Step 2 | Part | Installer le disque SSD | Alignez l’encoche du disque SSD avec la languette du logement, puis insérez le disque SSD dans son logement. |  | Aligner l’encoche avec la languette
| Step 3 | Latch | Installer la protection thermique | Installez la protection thermique du disque SSD.
| Step 4 | Screw | Installer les vis | Installez les vis qui fixent le disque SSD et la protection thermique. |  | Installer 2 vis (M2x4)
SequenceName | Pavé tactile | 44
TagName | Pavé tactile
Model Numbers | G15-5510
RemoveStepsCount | 6
| Step 1 | Lock | Localiser la pièce | Identifiez le pavé tactile indiqué en bleu.
| Step 2 | Screw | Retirer les vis | Retirez les vis qui fixent le support du pavé tactile. Attention au câble des haut-parleurs. |  | Retirer 3 vis (M2x2)
| Step 3 | Latch | Retirer le support | Retirez le support du pavé tactile du système. | Attention au câble des haut-parleurs.
| Step 4 | Cable | Déconnecter le câble | Ouvrez le loquet et déconnectez le câble du pavé tactile de celui-ci. Décollez le câble.
| Step 5 | Screw | Retirer les vis | Retirez les vis qui fixent le pavé tactile au système. |  | Retirer 4 vis (M2x2)
| Step 6 | Part | Retirer le pavé tactile | Faites glisser et soulevez le pavé tactile pour le retirer du système.
InstallStepCount | 6
| Step 1 | Lock | Localiser la pièce | Identifiez l’emplacement du pavé tactile indiqué en bleu.
| Step 2 | Part | Installer le pavé tactile | Installez le pavé tactile dans le logement situé sur le système à l’aide des chevilles de positionnement.
| Step 3 | Screw | Installer les vis | Installez les vis pour fixer le pavé tactile au système. |  | Installer 4 vis (M2x2)
| Step 4 | Cable | Connecter le câble | Connectez le câble du pavé tactile à celui-ci et fermez le loquet. Collez le câble.
| Step 5 | Latch | Installer le support | Installez le support du pavé tactile dans le logement en alignant les trous de vis.
| Step 6 | Screw | Installer les vis | Installez les vis qui fixent le support du pavé tactile. |  | Installer 3 vis (M2x2)
SequenceName | Support à vis pour SSD | 50 | StepText | StepInfoTxt | cautionTxt | LabelText
TagName | Support à vis pour SSD
Model Numbers | G15-5510
RemoveStepsCount | 2
| Step 1 | Lock | Localiser la pièce | Identifiez le support à vis indiqué en bleu. | Il peut y avoir 1 ou 2 disques SSD installés. La procédure est la même pour les deux.
| Step 2 | Part | Retirer la pièce | Retirez le support à vis du système.
InstallStepCount | 2
| Step 1 | Lock | Localiser la pièce | Identifiez le support à vis indiqué en bleu. | Il peut y avoir 1 ou 2 disques SSD installés. La procédure est la même pour les deux.
| Step 2 | Part | Installer la pièce | Insérez le support à vis dans son logement sur le système.
SequenceName | SSD screw mount- slot 02 | 2 | StepText | StepInfoTxt | cautionTxt | LabelText
TagName | SSD screw mount- slot 02
Model Numbers | G15-5510
RemoveStepsCount | 2
| Step 1 | Lock | Localiser la pièce | Identifiez le support à vis indiqué en bleu. | Il peut y avoir 1 ou 2 disques SSD installés. La procédure est la même pour les deux.
| Step 2 | Part | Retirer la pièce | Retirez le support à vis du système.
2
| Step 1 | Lock | Localiser la pièce | Identifiez le support à vis indiqué en bleu. | Il peut y avoir 1 ou 2 disques SSD installés. La procédure est la même pour les deux.
| Step 2 | Part | Installer la pièce | Insérez le support à vis dans l’autre logement sur le système.
SequenceName | Haut-parleurs | 9 | StepText | StepInfoTxt | cautionTxt | LabelText
TagName | Haut-parleurs
Model Numbers | G15-5510
RemoveStepsCount | 5
| Step 1 | Lock | Localiser la pièce | Identifiez les haut-parleurs indiqués en bleu.
| Step 2 | Cable | Déconnecter le câble | Déconnectez le câble des haut-parleurs du connecteur. Notez le routage du câble sous le disque SSD.
| Step 3 | Tape | Décoller le ruban adhésif | Décollez les rubans adhésifs qui fixent le câble des haut-parleurs au système. | Ne jetez pas les rubans adhésifs.
| Step 4 | Cable | Dégager le câble | Dégagez et retirez le câble des haut-parleurs des guides de routage du système. | Notez la position des passe-câbles avant de soulever les haut-parleurs.
| Step 5 | Part | Retirer le haut-parleur | Soulevez les haut-parleurs et leur câble pour les retirer. Soulevez en passant sous les passe-câbles en caoutchouc.
InstallStepCount | 5
| Step 1 | Lock | Localiser la pièce | Identifier l’emplacement du haut-parleur indiqué en bleu
| Step 2 | Part | Installer les haut-parleurs | Installez les haut-parleurs dans les logements du système en vous aidant des chevilles de positionnement. | Assurez-vous que les passe-câbles sont installés avec les haut-parleurs.
| Step 3 | Cable | Acheminer le câble | Faire passer le câble des haut-parleurs dans les guides de routage du système
| Step 4 | Tape | Coller le ruban adhésif | Collez le ruban adhésif qui fixe le câble des haut-parleurs à la batterie.
| Step 5 | Cable | Connecter le câble | Connectez le câble des haut-parleurs et faites-le passer sous le disque SSD.
SequenceName | Ventilateur droit | 39 | StepText | StepInfoTxt | cautionTxt | LabelText
TagName | Ventilateur droit
Model Numbers | G15-5510
RemoveStepsCount | 6
| Step 1 | Lock | Localiser la pièce | Identifiez le ventilateur droit indiqué en bleu.
| Step 2 | Tape | Décoller les rubans adhésifs | Décollez les rubans adhésifs qui fixent les câbles WLAN à la carte système.
| Step 3 | Cable | Dégager le câble | Dégagez les câbles WLAN du ventilateur. Notez le routage des câbles.
| Step 4 | Cable | Déconnecter le câble | Déconnectez le câble du ventilateur de la carte système.
| Step 5 | Screw | Retirer les vis | Retirez les vis qui fixent le ventilateur droit. |  | Retirer 2 vis (M2x6)
| Step 6 | Part | Retirer le ventilateur | Soulevez le ventilateur droit pour le retirer.
InstallStepCount | 6
| Step 1 | Lock | Localiser la pièce | Identifiez l’emplacement du ventilateur droit indiqué en bleu.
| Step 2 | Part | Installer la pièce | Alignez le ventilateur pour l’insérer dans son logement sur le système.
| Step 3 | Screw | Installer les vis | Installez les vis pour fixer le ventilateur droit. |  | Installer 2 vis (M2x6)
| Step 4 | Cable | Connecter le câble | Connectez le câble du ventilateur droit à la carte système.
| Step 5 | Cable | Acheminer le câble | Faites passer le câble WLAN dans les guides de routage du ventilateur.
| Step 6 | Tape | Coller le ruban adhésif | Collez les rubans adhésifs qui fixent le câble WLAN à la carte système.
SequenceName | Ventilateur gauche | 40 | StepText | StepInfoTxt | cautionTxt | LabelText
TagName | Ventilateur gauche
Model Numbers | G15-5510
RemoveStepsCount | 4
| Step 1 | Lock | Localiser la pièce | Identifiez le ventilateur gauche indiqué en bleu.
| Step 2 | Cable | Déconnecter le câble | Déconnectez le câble du ventilateur de la carte système.
| Step 3 | Screw | Retirer les vis | Retirez les vis qui fixent le ventilateur gauche à la carte système. |  | Retirer 2 vis (M2x6)
| Step 4 | Part | Retirer le ventilateur | Soulevez le ventilateur gauche pour le retirer.
InstallStepCount | 4
| Step 1 | Lock | Localiser la pièce | Identifiez l’emplacement du ventilateur gauche indiqué en bleu.
| Step 2 | Part | Installer la pièce | Alignez le ventilateur pour l’insérer dans son logement sur le système.
| Step 3 | Screw | Installer les vis | Installez les vis pour fixer le ventilateur gauche. |  | Installer 2 vis (M2x6)
| Step 4 | Cable | Connecter le câble | Connectez le câble du ventilateur gauche à la carte système.
SequenceName | Assemblage dissip. de chaleur | 42 | StepText | StepInfoTxt | cautionTxt | LabelText
TagName | Assemblage dissip. de chaleur | LAN
Model Numbers | G15-5510
RemoveStepsCount | 4
| Step 1 | Lock | Localiser la pièce | Identifiez l’assemblage de dissipateur de chaleur indiqué en bleu. Assurez-vous que le système est refroidi avant le retrait.
| Step 2 | Screw | Retirer la vis | Retirez les vis qui fixent le dissipateur de chaleur. Retirez dans l’ordre inverse. |  | Retirer 6 vis (M2x4) dans ordre inv.
| Step 3 | Part | Retirer le dissipateur de chaleur | Soulevez l’assemblage de dissipateur de chaleur pour le retirer de la carte système. | Notez l’emplacement des tampons thermiques. Remplacez-les si nécessaire.
| Step 4 | video | Nettoyer les résidus | Retirez la pâte thermique sur carte système et dissipateur de chaleur avec le tampon d’alcool (comme illustré dans la vidéo).
InstallStepCount | 4
| Step 1 | Lock | Localiser la pièce | Identifiez l’emplacement de l’assemblage de ventilateur/dissipateur de chaleur indiqué en bleu.
| Step 2 | Video | Appliquer la pâte thermique | Appliquez une quantité de matière thermique de la taille d’un petit pois, comme illustré. Remplacez les tampons thermiques si nécessaire. | Appliquez juste une petite quantité comme indiqué (pois ou grain de riz).
| Step 3 | Part | Installer le dissipateur de chaleur | Alignez et insérez l’assemblage de dissipateur de chaleur dans son logement sur le système.
| Step 4 | Screw | Installer la vis | Installez les vis pour fixer l’assemblage de dissipateur de chaleur. Installez dans l’ordre. |  | Installer 6 vis (M2x4) dans l’ordre
SequenceName | Assemblage dissip. de chaleur | 4 | StepText | StepInfoTxt | cautionTxt | LabelText
TagName | Assemblage dissip. de chaleur
Model Numbers | G15-5510
RemoveStepsCount | 4
| Step 1 | Lock | Localiser la pièce | Identifiez l’assemblage de dissipateur de chaleur indiqué en bleu. Assurez-vous que le système est refroidi avant le retrait.
| Step 2 | Screw | Retirer la vis | Retirez les vis qui fixent le dissipateur de chaleur. Retirez dans l’ordre inverse. |  | Retirer 6 vis (M2x4) dans ordre inv.
| Step 3 | Part | Retirer le dissipateur de chaleur | Soulevez l’assemblage de dissipateur de chaleur pour le retirer de la carte système. | Notez l’emplacement des tampons thermiques. Remplacez-les si nécessaire.
| Step 4 | video | Nettoyer les résidus | Retirez la pâte thermique sur carte système et dissipateur de chaleur avec le tampon d’alcool (comme illustré dans la vidéo).
InstallStepCount | 4
| Step 1 | Lock | Localiser la pièce | Identifiez l’emplacement de l’assemblage de dissipateur de chaleur indiqué en bleu.
| Step 2 | Video | Appliquer la pâte thermique | Appliquez une quantité de matière thermique de la taille d’un petit pois, comme illustré. Remplacez les tampons thermiques si nécessaire. | Appliquez juste une petite quantité comme indiqué (pois ou grain de riz).
| Step 3 | Part | Installer le dissipateur de chaleur | Alignez et insérez l’assemblage de dissipateur de chaleur dans son logement sur le système.
| Step 4 | Screw | Installer la vis | Installez les vis pour fixer l’assemblage de dissipateur de chaleur. Installez dans l’ordre. |  | Installer 6 vis (M2x4) dans l’ordre
SequenceName | Modules de mémoire | 6 | StepText | StepInfoTxt | cautionTxt | LabelText
TagName | Modules de mémoire
Model Numbers | G15-5510
RemoveStepsCount | 3
| Step 1 | Lock | Localiser la pièce | Identifiez le module de mémoire indiqué en bleu. | Selon le système, 1 ou 2 modules de mémoire sont installés.
| Step 2 | Latch | Libérer les clips | Retirez le module de mémoire en écartant du bout des doigts et avec précaution les clips de fixation situés à chaque extrémité. | Selon le système, 1 ou 2 modules de mémoire sont installés.
| Step 3 | Part | Retirer la mémoire | Tenez les bords et soulevez avec précaution le module de mémoire pour le retirer du connecteur sur la carte système. |  | Tenez les bords lors du retrait
InstallStepCount | 3
| Step 1 | Lock | Localiser la pièce | Identifiez l’emplacement du module de mémoire indiqué en bleu. | Selon le système, 1 ou 2 modules de mémoire sont installés.
| Step 2 | Part | Installer la mémoire | Alignez l’encoche du module de mémoire sur la languette du logement et faites glisser le module dans le logement en l’inclinant. |  | Aligner l’encoche avec la languette
| Step 3 | Part | Appuyer pour enclencher | Appuyez sur le module de mémoire jusqu’à ce qu’il s’enclenche.
SequenceName | Carte système | 18 | StepText | StepInfoTxt | cautionTxt | LabelText
TagName | Carte système
Model Numbers | G15-5510
RemoveStepsCount | 1
| Step 1 | Lock | Localiser la pièce | Une fois toutes les pièces retirées, il reste la carte système. Aucune suppression supplémentaire n’est nécessaire.
InstallStepCount | 1
| Step 1 | Lock | Localiser la pièce | Identifiez la carte système indiquée en bleu et placez-la sur une surface propre et plane.
SequenceName | Carte système | 62 | StepText | StepInfoTxt | cautionTxt | LabelText
TagName | Carte système
Model Numbers | G15-5510
RemoveStepsCount | 1
| Step 1 | Lock | Localiser la pièce | Une fois toutes les pièces retirées, il reste la carte système. Aucune suppression supplémentaire n’est nécessaire.
InstallStepCount | 1
| Step 1 | Lock | Localiser la pièce | Identifiez la carte système indiquée en bleu et placez-la sur une surface propre et plane.
SequenceName | Assemblage de carte système | 11 | StepText | StepInfoTxt | cautionTxt | LabelText
TagName | Assemblage de carte système
Model Numbers | G15-5510
RemoveStepsCount | 7
| Step 1 | Lock | Localiser la pièce | Identifiez l’assemblage de carte système indiqué en bleu.
Nested_4 | Step 2 | Cable | Déconnecter le câble | Déconnectez le câble des haut-parleurs de la carte LAN.
| Step 3 | Cable | Déconnecter les câbles | Ouvrez le loquet et déconnectez les câbles du clavier et du rétroéclairage du clavier (en option).
| Step 4 | Cable | Déconnecter les câbles | Ouvrez le loquet et déconnectez les câbles du pavé tactile, du voyant LED (en option) et du clavier à 4 zones (en option).
| Step 5 | Cable | Déconnecter le câble | Ouvrez le loquet et déconnectez le câble du bouton d’alimentation de la carte USB.
| Step 6 | Screw | Retirer les vis | Retirez les vis qui fixent la carte système au repose-poignets. |  | Retirer 4 à 5 vis (M2x4)
| Step 7 | Part | Retirer la carte système | Soulevez l’assemblage de carte système pour le dégager du repose-poignets. | Ne pas soulever par la carte LAN ou USB.
InstallStepCount | 8
| Step 1 | Video | Positionner l’assemblage d’écran | Assurez-vous que l’assemblage de repose-poignets est placé face vers le bas.
| Step 2 | Lock | Localiser la pièce | Identifiez l’emplacement de l’assemblage de carte système indiqué en bleu.
| Step 3 | Part | Installer la carte système | Installez l’assemblage de carte système sur le repose-poignets à l’aide des chevilles de positionnement. | Vérifiez que tous câbles sont bien dégagés avant de fixer carte système.
| Step 4 | Screw | Installer les vis | Installez les vis qui fixent la carte système au repose-poignets. |  | Installer 4 à 5 vis (M2x4)
Nested_4 | Step 5 | Cable | Connecter le câble | Connectez le câble du bouton d’alimentation à la carte USB. Fermez le loquet pour fixer.
| Step 6 | Cable | Connecter les câbles | Connectez les câbles du pavé tactile, du voyant LED (en option) et du clavier à 4 zones (en option). Fermez le loquet.
| Step 7 | Cable | Connecter les câbles | Connectez les câbles du clavier et du rétroéclairage du clavier (en option). Fermez le loquet pour fixer.
| Step 8 | Cable | Connecter le câble | Connectez le câble des haut-parleurs à la carte LAN.
SequenceName | Carte système avec carte d’E/S | 64 | StepText | StepInfoTxt | cautionTxt | LabelText
TagName | Carte système avec carte d’E/S
Model Numbers | G15-5510
RemoveStepsCount | 12
| Step 1 | Lock | Localiser la pièce | Identifiez l’assemblage de carte système indiqué en bleu.
Nested_6 | Step 2 | Cable | Déconnecter les câbles | Déconnectez les câbles du ventilateur de la carte système.
| Step 3 | Cable | Déconnecter le câble | Déconnectez le câble des haut-parleurs de la carte système.
| Step 4 | Cable | Déconnecter le câble | Ouvrez le loquet et déconnectez le câble de la carte d’E/S.
| Step 5 | Cable | Déconnecter le câble | Ouvrez le loquet et déconnectez les câbles du clavier et du rétroéclairage du clavier (en option).
| Step 6 | Cable | Déconnecter le câble | Ouvrez le loquet et déconnectez les câbles du pavé tactile, du voyant LED (en option) et du clavier à 4 zones (en option).
| Step 7 | Cable | Déconnecter le câble | Ouvrez le loquet et déconnectez le câble du bouton d’alimentation de la carte USB.
| Step 8 | Screw | Retirer les vis | Retirer les vis qui fixent le support Type-C à la carte système |  | Retirer 2 vis (M2x4)
| Step 9 | Latch | Retirer le support | Retirez le support Type-C de la carte système.
| Step 10 | Screw | Retirer les vis | Retirer les vis qui fixent le ventilateur droit et la carte système |  | Retirer 5 vis (M2x4)
| Step 11 | Screw | Retirer la vis | Retirer la vis qui fixe le ventilateur gauche |  | Retirer la vis (M2x4)
| Step 12 | Part | Retirer la carte système | Soulevez l’assemblage de carte système pour le dégager du repose-poignets. | Ne pas soulever par la carte USB.
InstallStepCount | 13
| Step 1 | Video | Positionner l’assemblage d’écran | Assurez-vous que l’assemblage de repose-poignets est placé face vers le bas.
| Step 2 | Lock | Localiser la pièce | Identifiez l’emplacement de l’assemblage de carte système indiqué en bleu.
| Step 3 | Part | Installer la carte système | Installez l’assemblage de carte système sur le repose-poignets à l’aide des chevilles de positionnement. | Vérifiez que tous câbles sont bien dégagés avant de fixer carte système.
| Step 4 | Screw | Installer la vis | Installer la vis qui fixe le ventilateur gauche |  | Installer la vis (M2x4)
| Step 5 | Screw | Installer les vis | Installez les vis qui fixent le ventilateur droit et la carte système. |  | Installer 5 vis (M2x4)
| Step 6 | Latch | Installer le support | Installez le support USB-C et alignez les trous de vis sur la carte système.
| Step 7 | Screw | Installer les vis | Installez les vis qui fixent le support Type-C à la carte système. |  | Installer 2 vis (M2x4)
Nested_6 | Step 8 | Cable | Connecter le câble | Connectez le câble du bouton d’alimentation à la carte USB. Fermez le loquet pour fixer.
| Step 9 | Cable | Connecter le câble | Connectez les câbles du pavé tactile, du voyant LED (en option) et du clavier à 4 zones (en option). Fermez le loquet.
| Step 10 | Cable | Connecter le câble | Connectez les câbles du clavier et du rétroéclairage du clavier (en option). Fermez le loquet pour fixer.
| Step 11 | Cable | Connecter le câble | Connectez le câble de la carte d’E/S. Fermez le loquet pour fixer.
| Step 12 | Cable | Connecter le câble | Connectez le câble des haut-parleurs à la carte système.
| Step 13 | Cable | Connecter les câbles | Connectez les câbles du ventilateur à la carte système.
SequenceName | Assemblage d’écran | 31 | StepText | StepInfoTxt | cautionTxt | LabelText
TagName | Assemblage d’écran
Model Numbers | G15-5510
RemoveStepsCount | 6
| Step 1 | Lock | Localiser la pièce | Identifiez l’assemblage d’écran indiqué en bleu.
| Step 2 | Video | Positionner le système | Retournez le système et placez-le sur une surface propre et plate.
| Step 3 | Cable | Dégager les câbles | Dégagez les câbles d’antenne WLAN et les câbles de l’écran des guides de routage. | Notez le routage des câbles.
| Step 4 | Screw | Retirer les vis | Retirez les vis qui fixent les charnières à la carte système. |  | Retirer 8 vis (M2.5x4)
| Step 5 | Part | Retirer l’assemblage d’écran | Retirez l’assemblage d’écran de l’assemblage de repose-poignets/clavier en le faisant glisser.
| Step 6 | Video | Retirer l’assemblage d’écran | Après avoir effectué toutes les étapes ci-dessous, il vous reste l’assemblage d’écran.
InstallStepCount | 6
| Step 1 | Video | Positionner l’assemblage d’écran | Assurez-vous que l’assemblage de repose-poignets est placé face vers le haut.
| Step 2 | Lock | Localiser la pièce | Identifiez l’emplacement de l’assemblage d’écran indiqué en bleu.
| Step 3 | Part | Installer l’assemblage d’écran | Placez délicatement l’assemblage d’écran sur le repose-poignets et alignez les trous de vis. | Assurez-vous que les câbles sont dégagés et les charnières ouvertes.
| Step 4 | Cable | Acheminer les câbles | Faites passer les câbles d’antenne WLAN et les câbles de l’écran dans les guides de routage.
| Step 5 | Screw | Installer les vis | Installez les vis qui fixent les charnières à la carte système. |  | Installer 8 vis (M2.5x4)
| Step 6 | Video | Positionner le système | Retournez l’assemblage d’écran.
SequenceName | Câble de l’écran | 3 | StepText | StepInfoTxt | cautionTxt | LabelText
TagName | Câble de l’écran
Model Numbers | G15-5510
RemoveStepsCount | 5
| Step 1 | Lock | Localiser la pièce | Identifiez le câble de l’écran indiqué en bleu.
| Step 2 | Tape | Décoller les rubans adhésifs | Collez les adhésifs qui fixent les câbles d’antennes WLAN. | Ne jetez pas les rubans adhésifs.
| Step 3 | Cable | Dégager le câble | Dégagez le câble de l’antenne WLAN du ventilateur gauche.
| Step 4 | Tape | Décoller les rubans adhésifs | Décollez les adhésifs du câble de l’écran (sur le dessus et à l’arrière). | Ne jetez pas les rubans adhésifs.
| Step 5 | Cable | Déconnecter le câble | Ouvrez le loquet métallique, puis déconnectez le câble de l’écran de la carte système.
InstallStepCount | 4
| Step 1 | Lock | Localiser la pièce | Identifiez l’emplacement du câble de l’écran indiqué en bleu.
| Step 2 | Cable | Connecter le câble | Connectez le câble de l’écran à la carte système, fermez le loquet et collez les adhésifs.
| Step 3 | Cable | Acheminer le câble | Faites passer le câble d’antenne WLAN dans les guides de routage du ventilateur.
| Step 4 | Tape | Coller les rubans adhésifs | Collez le ruban adhésif qui fixe les câbles d’antenne à la carte système.
SequenceName | Assemblage de repose-poignets | 38 | StepText | Carte système | cautionTxt | LabelText
TagName | Assemblage de repose-poignets
Model Numbers | G15-5510
RemoveStepsCount | 1
| Step 1 | Lock | Localiser la pièce | Une fois toutes les pièces retirées, il reste l’assemblage de repose-poignets. Aucune suppression supplémentaire n’est nécessaire.
InstallStepCount | 1
| Step 1 | Lock | Localiser la pièce | Identifier l’assemblage de repose-poignets indiqué en bleu et le placer sur une surface propre et plane
SequenceName | Module sans fil (WLAN) | 21 | StepText | StepInfoTxt | cautionTxt | LabelText
TagName | Module sans fil (WLAN)
Model Numbers | G15-5510
RemoveStepsCount | 5
| Step 1 | Lock | Localiser la pièce | Identifiez le module sans fil (WLAN) indiqué en bleu.
| Step 2 | Screw | Retirer la vis | Retirez la vis qui fixe le support au module sans fil. |  | Retirer la vis (M2x4)
| Step 3 | Latch | Retirer le support | Soulevez le support pour le retirer du module sans fil.
| Step 4 | Cable | Déconnecter les câbles | Déconnectez les câbles d’antenne (noir et blanc) du module sans fil. | Retirez doucement avec une pointe en plastique/un tournevis à tête plate.
| Step 5 | Part | Retirer le disque WLAN | Faites glisser le module sans fil pour l’extraire du logement.
InstallStepCount | 6
| Step 1 | Lock | Localiser la pièce | Identifiez l’emplacement du module sans fil (WLAN) indiqué en bleu.
| Step 2 | Part | Installer le disque WLAN | Insérez le module WLAN dans le connecteur de la carte système. |  | Aligner l’encoche sur la languette
| Step 3 | Cable | Connecter le câble | Connectez le câble noir au câble auxiliaire (triangle noir). |  | Connectez le câble noir sur AUX
| Step 4 | Cable | Connecter le câble | Connectez le câble blanc au câble principal (triangle blanc). |  | Connectez le câble blanc sur MAIN
| Step 5 | Latch | Installer le support | Alignez le trou de vis situé sur le support avec celui situé sur la carte WLAN.
| Step 6 | Screw | Installer la vis | Installez la vis qui fixe le module WLAN et son support au système. |  | Installer la vis (M2x4)
SequenceName | Port de l’adaptateur secteur | 32
TagName | Port de l’adaptateur secteur
Model Numbers | G15-5510
RemoveStepsCount | 5
| Step 1 | Lock | Localiser la pièce | Identifier le port de l’adaptateur secteur indiqué en bleu
| Step 2 | Screw | Retirer les vis | Retirez les vis qui fixent le support du port de l’adaptateur secteur. |  | Retirer 2 vis (M2x4)
| Step 3 | Latch | Retirer le support | Retirez le support qui fixe le port de l’adaptateur secteur.
| Step 4 | Cable | Déconnecter le câble | Déconnectez le câble du port de l’adaptateur secteur de la carte système.
| Step 5 | Part | Retirer port adaptateur secteur | Retirez le port de l’adaptateur secteur et décollez le câble de la carte système.
InstallStepCount | 5
| Step 1 | Lock | Localiser la pièce | Identifiez l’emplacement du port de l’adaptateur secteur indiqué en bleu.
| Step 2 | Part | Installer le port de l’adaptateur secteur | Installez le port de l’adaptateur secteur dans le logement et collez le câble à la carte système.
| Step 3 | Cable | Connecter le câble | Connectez le câble du port de l’adaptateur secteur à la carte système.
| Step 4 | Latch | Installer le support | Installez le support sur le port de l’adaptateur secteur.
| Step 5 | Screw | Installer les vis | Installez les vis pour fixer le support du port de l’adaptateur secteur. |  | Installer 2 vis (M2x2)
SequenceName | Port de l’adaptateur secteur | 71
TagName | Port de l’adaptateur secteur
Model Numbers | G15-5510
RemoveStepsCount | 5
| Step 1 | Lock | Localiser la pièce | Identifier le port de l’adaptateur secteur indiqué en bleu
| Step 2 | Screw | Retirer les vis | Retirez les vis qui fixent le support du port de l’adaptateur secteur. |  | Retirer 2 vis (M2x4)
| Step 3 | Latch | Retirer le support | Retirez le support qui fixe le port de l’adaptateur secteur de ce dernier.
| Step 4 | Cable | Déconnecter le câble | Déconnectez le câble du port de l’adaptateur secteur de la carte système.
| Step 5 | Part | Retirer port adaptateur secteur | Retirez le port de l’adaptateur secteur et décollez le câble de la carte système.
InstallStepCount | 5
| Step 1 | Lock | Localiser la pièce | Identifiez l’emplacement du port de l’adaptateur secteur indiqué en bleu.
| Step 2 | Part | Installer le port de l’adaptateur secteur | Installez le port de l’adaptateur secteur dans le logement et collez le câble à la carte système.
| Step 3 | Cable | Connecter le câble | Connectez le câble du port de l’adaptateur secteur à la carte système.
| Step 4 | Latch | Installer le support | Installez le support sur le port de l’adaptateur secteur.
| Step 5 | Screw | Installer les vis | Installez les vis pour fixer le support du port de l’adaptateur secteur. |  | Installer 2 vis (M2x2)
SequenceName | Bouton d’alimentation | 33 | StepText | StepInfoTxt | cautionTxt | LabelText
TagName | Bouton d’alimentation
Model Numbers | G15-5510
RemoveStepsCount | 5
| Step 1 | Lock | Localiser la pièce | Identifiez le bouton d’alimentation indiqué en bleu.
| Step 2 | Screw | Retirer les vis | Retirez les vis qui fixent la protection et la carte du lecteur d’empreintes digitales. |  | Retirer 2 vis (M2x2)
| Step 3 | Part | Retirer la protection | Soulevez la protection pour la retirer avec la carte du lecteur d’empreintes digitales et le câble attachés.
| Step 4 | Screw | Retirer les vis | Retirez les vis qui fixent le bouton d’alimentation. |  | Retirer 2 vis (M2x2)
| Step 5 | Part | Retirer la carte | Soulevez le bouton d’alimentation pour le retirer du système.
InstallStepCount | 5
| Step 1 | Lock | Localiser la pièce | Identifiez l’emplacement du bouton d’alimentation indiqué en bleu.
| Step 2 | Part | Installer la carte | Placez le bouton d’alimentation dans le logement situé sur le repose-poignets.
| Step 3 | Screw | Installer les vis | Installez les vis pour fixer le bouton d’alimentation. |  | Installer 2 vis (M2x2)
| Step 4 | Part | Installer la protection | Installez la protection avec le câble du lecteur d’empreintes digitales sur le bouton d’alimentation.
| Step 5 | Screw | Installer les vis | Installez les vis qui fixent la protection et le câble du lecteur d’empreintes digitales. |  | Installer 2 vis (M2x2)
| Capot arrière | 43 | StepText | StepInfoTxt | cautionTxt | LabelText
TagName | Capot arrière
Model Numbers | G15-5510
RemoveStepsCount | 4
| Step 1 | Lock | Localiser la pièce | Identifiez le capot arrière indiqué en bleu.
| Step 2 | Screw | Retirer les vis | Retirez les vis à l’arrière du système qui fixent le capot arrière. |  | Retirer 2 vis (M2.5x5) à l’arrière
| Step 3 | Screw | Retirer les vis | Retirez les vis qui fixent le capot arrière à la carte système. |  | Retirer 2 vis (M2x2)
| Step 4 | Part | Retirer le capot arrière | En exerçant une pression uniforme, poussez le capot arrière vers l’extérieur et soulevez-le pour le retirer du système.
InstallStepCount | 4
| Step 1 | Lock | Localiser la pièce | Identifiez le capot arrière indiqué en bleu.
| Step 2 | Part | Installer le capot arrière | Faites glisser le capot arrière vers le système jusqu’à ce qu’il s’enclenche. Alignez les clips en plastique. | Veillez à ce que les clips en plastique sous le capot soient alignés.
| Step 3 | Screw | Installer les vis | Installez les vis qui fixent le capot arrière à la carte système. |  | Installer 2 vis (M2x2)
| Step 4 | Screw | Installer les vis | Installez les vis qui fixent le capot arrière à l’arrière du système. |  | Installer 2 vis (M2.5x5) à l’arrière
| Carte LAN | 7 | StepText | StepInfoTxt | cautionTxt | LabelText
TagName | Carte LAN
Model Numbers | G15-5510
RemoveStepsCount | 3
| Step 1 | Lock | Localiser la pièce | Identifiez la carte LAN indiquée en bleu.
| Step 2 | Screw | Retirer les vis | Retirez les vis qui fixent la carte LAN à l’assemblage de carte système. |  | Retirer 2 vis (M2x4L)
| Step 3 | Part | Retirer la carte | Faites glisser la carte LAN pour la retirer de la carte système.
InstallStepCount | 3
| Step 1 | Lock | Localiser la pièce | Identifiez la carte LAN indiquée en bleu.
| Step 2 | Part | Installer la carte | Insérez la carte LAN dans le connecteur de la carte système. |  | Aligner l’encoche avec la languette
| Step 3 | Screw | Installer les vis | Installez les vis qui fixent la carte LAN à la carte système. |  | Installer 2 vis (M2x4L)
| Carte USB | 8 | StepText | StepInfoTxt | cautionTxt | LabelText
TagName | Carte USB
Model Numbers | G15-5510
RemoveStepsCount | 3
| Step 1 | Lock | Localiser la pièce | Identifiez la carte USB indiquée en bleu.
| Step 2 | Screw | Retirer les vis | Retirez les vis qui fixent la carte USB à la carte système. |  | Retirer 2 vis (M2x4L)
| Step 3 | Part | Retirer la carte | Faites glisser et retirez la carte USB.
InstallStepCount | 3
| Step 1 | Lock | Localiser la pièce | Identifiez l’emplacement de la carte USB indiqué en bleu.
| Step 2 | Part | Installer la carte | Insérez la carte USB dans le connecteur de la carte système. |  | Aligner l’encoche avec la languette
| Step 3 | Screw | Installer les vis | Installez les vis qui fixent la carte USB. |  | Installer 2 vis (M2x4L)
| Carte USB | 68 | StepText | StepInfoTxt | cautionTxt | LabelText
TagName | Carte USB
Model Numbers | G15-5510
RemoveStepsCount | 3
| Step 1 | Lock | Localiser la pièce | Identifiez la carte USB indiquée en bleu.
| Step 2 | Screw | Retirer les vis | Retirez les vis qui fixent la carte USB à la carte système. |  | Retirer 2 vis (M2x4L)
| Step 3 | Part | Retirer la carte | Faites glisser la carte USB pour la retirer de la carte système.
InstallStepCount | 3
| Step 1 | Lock | Localiser la pièce | Identifiez l’emplacement de la carte USB indiqué en bleu.
| Step 2 | Part | Installer la carte | Insérez la carte USB dans le connecteur de la carte système. |  | Aligner l’encoche avec la languette
| Step 3 | Screw | Installer les vis | Installez les vis qui fixent la carte USB. |  | Installer 2 vis (M2x4L)
| Carte d’E/S | 63 | StepText | StepInfoTxt | cautionTxt | LabelText
TagName | Carte d’E/S
Model Numbers | G15-5510
RemoveStepsCount | 4
| Step 1 | Lock | Localiser la pièce | Identifiez la carte d’E/S indiquée en bleu.
| Step 2 | Cable | Déconnecter le câble | Soulevez le loquet et déconnectez le câble de la carte d’E/S de la carte système.
| Step 3 | Screw | Retirer les vis | Retirez les vis qui fixent la carte d’E/S au système. |  | Retirer 2 vis (M2x4)
| Step 4 | Part | Retirer la carte | Retirez la carte d’E/S de l’assemblage de repose-poignets/clavier.
InstallStepCount | 4
| Step 1 | Lock | Localiser la pièce | Identifiez l’emplacement de la carte d’E/S indiqué en bleu.
| Step 2 | Part | Installer la carte | Insérez la carte d’E/S dans le logement du système.
| Step 3 | Screw | Installer les vis | Installez les vis qui fixent la carte d’E/S au système. |  | Installer 2 vis (M2x4)
| Step 4 | Cable | Connecter le câble | Connectez le câble de la carte d’E/S à la carte système. Fermez le loquet pour fixer.
| Carte d’E/S | 74 | StepText | StepInfoTxt | cautionTxt | LabelText
TagName | Carte d’E/S
Model Numbers | G15-5510
RemoveStepsCount | 3
| Step 1 | Lock | Localiser la pièce | Identifiez la carte d’E/S indiquée en bleu.
| Step 2 | Screw | Retirer les vis | Retirez les vis qui fixent la carte d’E/S au système. |  | Retirer 2 vis (M2x4)
| Step 3 | Part | Retirer la carte | Retirez la carte d’E/S de l’assemblage de repose-poignets/clavier.
InstallStepCount | 3
| Step 1 | Lock | Localiser la pièce | Identifiez l’emplacement de la carte d’E/S indiqué en bleu.
| Step 2 | Part | Installer la carte | Insérez la carte d’E/S dans le logement du système.
| Step 3 | Screw | Installer les vis | Installez les vis qui fixent la carte d’E/S au système. |  | Installer 2 vis (M2x4)
SequenceName | Assemblage de carte système | 61 | StepText | StepInfoTxt | cautionTxt | LabelText
TagName | Assemblage de carte système
Model Numbers | G15-5510
RemoveStepsCount | 8
| Step 1 | Lock | Localiser la pièce | Identifiez l’assemblage de carte système indiqué en bleu.
Nested_4 | Step 2 | Cable | Déconnecter le câble | Déconnectez le câble des haut-parleurs de la carte LAN.
| Step 3 | Cable | Déconnecter les câbles | Ouvrez le loquet et déconnectez les câbles du clavier et du rétroéclairage du clavier (en option).
| Step 4 | Cable | Déconnecter les câbles | Ouvrez le loquet et déconnectez les câbles du pavé tactile, du voyant LED (en option) et du clavier à 4 zones (en option).
| Step 5 | Cable | Déconnecter le câble | Ouvrez le loquet et déconnectez le câble du bouton d’alimentation de la carte USB.
| Step 6 | Screw | Retirer les vis | Retirez les vis qui fixent la carte système au repose-poignets. |  | Retirer 4 à 5 vis (M2x4)
| Step 7 | Part | Retirer la carte système | Soulevez l’assemblage de carte système pour le dégager du repose-poignets. | Ne pas soulever par la carte LAN ou USB.
| Step 8 | Video | Positionner la carte | Retournez l’assemblage de carte système.
InstallStepCount | 8
| Step 1 | Video | Positionner l’assemblage d’écran | Assurez-vous que l’assemblage de repose-poignets est placé face vers le bas.
| Step 2 | Lock | Localiser la pièce | Identifiez l’emplacement de l’assemblage de carte système indiqué en bleu.
| Step 3 | Part | Installer la carte système | Installez l’assemblage de carte système sur le repose-poignets à l’aide des chevilles de positionnement. | Vérifiez que tous câbles sont bien dégagés avant de fixer carte système.
| Step 4 | Screw | Installer les vis | Installez les vis qui fixent la carte système au repose-poignets. |  | Installer 4 à 5 vis (M2x4)
Nested_4 | Step 5 | Cable | Connecter le câble | Connectez le câble du bouton d’alimentation à la carte USB. Fermez le loquet pour fixer.
| Step 6 | Cable | Connecter les câbles | Connectez les câbles du pavé tactile, du voyant LED (en option) et du clavier à 4 zones (en option). Fermez le loquet.
| Step 7 | Cable | Connecter les câbles | Connectez les câbles du clavier et du rétroéclairage du clavier (en option). Fermez le loquet pour fixer.
| Step 8 | Cable | Connecter le câble | Connectez le câble des haut-parleurs à la carte LAN.
SequenceName | Carte système avec carte d’E/S | 60 | StepText | StepInfoTxt | cautionTxt | LabelText
TagName | Carte système avec carte d’E/S
Model Numbers | G15-5510
RemoveStepsCount | 13
| Step 1 | Lock | Localiser la pièce | Identifiez l’assemblage de carte système indiqué en bleu.
Nested_6 | Step 2 | Cable | Déconnecter les câbles | Déconnectez les câbles du ventilateur de la carte système.
| Step 3 | Cable | Déconnecter le câble | Déconnectez le câble des haut-parleurs de la carte système.
| Step 4 | Cable | Déconnecter le câble | Ouvrez le loquet et déconnectez le câble de la carte d’E/S.
| Step 5 | Cable | Déconnecter les câbles | Ouvrez le loquet et déconnectez les câbles du clavier et du rétroéclairage du clavier (en option).
| Step 6 | Cable | Déconnecter les câbles | Ouvrez le loquet et déconnectez les câbles du pavé tactile, du voyant LED (en option) et du clavier à 4 zones (en option).
| Step 7 | Cable | Déconnecter le câble | Ouvrez le loquet et déconnectez le câble du bouton d’alimentation de la carte USB.
| Step 8 | Screw | Retirer les vis | Retirer les vis qui fixent le support Type-C à la carte système |  | Retirer 2 vis (M2x4)
| Step 9 | Latch | Retirer le support | Retirez le support Type-C de la carte système.
| Step 10 | Screw | Retirer les vis | Retirer les vis qui fixent le ventilateur droit et la carte système |  | Retirer 5 vis (M2x4)
| Step 11 | Screw | Retirer la vis | Retirer la vis qui fixe le ventilateur gauche |  | Retirer la vis (M2x4)
| Step 12 | Part | Retirer la carte système | Soulevez l’assemblage de carte système pour le dégager du repose-poignets. | Ne pas soulever par la carte USB.
| Step 13 | Video | Positionner la carte | Retournez l’assemblage de carte système.
InstallStepCount | 13
| Step 1 | Video | Positionner l’assemblage d’écran | Assurez-vous que l’assemblage de repose-poignets est placé face vers le bas.
| Step 2 | Lock | Localiser la pièce | Identifiez l’emplacement de l’assemblage de carte système indiqué en bleu.
| Step 3 | Part | Installer la carte système | Installez l’assemblage de carte système sur le repose-poignets à l’aide des chevilles de positionnement. | Vérifiez que tous câbles sont bien dégagés avant de fixer carte système.
| Step 4 | Screw | Installer la vis | Installer la vis qui fixe le ventilateur gauche |  | Installer la vis (M2x4)
| Step 5 | Screw | Installer les vis | Installez les vis qui fixent le ventilateur droit et la carte système. |  | Installer 5 vis (M2x4)
| Step 6 | Latch | Installer le support | Installez le support USB-C et alignez les trous de vis sur la carte système.
| Step 7 | Screw | Installer les vis | Installez les vis qui fixent le support Type-C à la carte système. |  | Installer 2 vis (M2x4)
Nested_6 | Step 8 | Cable | Connecter le câble | Connectez le câble du bouton d’alimentation à la carte USB. Fermez le loquet pour fixer.
| Step 9 | Cable | Connecter les câbles | Connectez les câbles du pavé tactile, du voyant LED (en option) et du clavier à 4 zones (en option). Fermez le loquet.
| Step 10 | Cable | Connecter les câbles | Connectez les câbles du clavier et du rétroéclairage du clavier (en option). Fermez le loquet pour fixer.
| Step 11 | Cable | Connecter le câble | Connectez le câble de la carte d’E/S. Fermez le loquet pour fixer.
| Step 12 | Cable | Connecter le câble | Connectez le câble des haut-parleurs à la carte système.
| Step 13 | Cable | Connecter les câbles | Connectez les câbles du ventilateur à la carte système.
SequenceName | SSD-2280 | 56 | StepText | StepInfoTxt | cautionTxt | LabelText
TagName | SSD-2280
Model Numbers | G15-5510
RemoveStepsCount | 4
| Step 1 | Lock | Localiser la pièce | Sélectionner le disque SSD que vous souhaitez remplacer | Il peut y avoir 1 ou 2 disques SSD installés. La procédure est la même pour les deux.
| Step 2 | Screw | Retirer les vis | Retirez les vis qui fixent la protection thermique du disque SSD à la carte système. |  | Retirer 2 vis (M2x4)
| Step 3 | Latch | Retirer la protection thermique | Soulevez la protection thermique pour la retirer du système.
| Step 4 | Part | Retirer le disque SSD | En tenant les côtés du disque SSD, faites-le glisser avec précaution pour le retirer.
InstallStepCount | 4
| Step 1 | Lock | Localiser la pièce | Confirmer l’emplacement du disque SSD indiqué en bleu | Installez le disque SSD dans même logement que celui d’où il a été retiré.
| Step 2 | Part | Installer le disque SSD | Alignez l’encoche du disque SSD avec la languette du logement, puis insérez le disque SSD dans son logement. |  | Aligner l’encoche avec la languette
| Step 3 | Latch | Installer la protection thermique | Installez la protection thermique du disque SSD.
| Step 4 | Screw | Installer les vis | Installez les vis qui fixent le disque SSD et la protection thermique. |  | Installer 2 vis (M2x4)
SequenceName | SSD-2230 | 54 | StepText | StepInfoTxt | cautionTxt | LabelText
TagName | SSD-2230
Model Numbers | G15-5510
RemoveStepsCount | 4
| Step 1 | Lock | Localiser la pièce | Sélectionner le disque SSD que vous souhaitez remplacer | Il peut y avoir 1 ou 2 disques SSD installés. La procédure est la même pour les deux.
| Step 2 | Screw | Retirer les vis | Retirez les vis qui fixent la protection thermique du disque SSD à la carte système. |  | Retirer 2 vis (M2x4)
| Step 3 | Latch | Retirer la protection thermique | Soulevez la protection thermique pour la retirer du système. | Vous devrez peut-être forcer un peu pour décoller pâte thermique sur SSD.
| Step 4 | Part | Retirer le disque SSD | En tenant les côtés du disque SSD, faites-le glisser avec précaution pour le retirer.
InstallStepCount | 4
| Step 1 | Lock | Localiser la pièce | Confirmer l’emplacement du disque SSD indiqué en bleu | Installez le disque SSD dans même logement que celui d’où il a été retiré.
| Step 2 | Part | Installer le disque SSD | Alignez l’encoche du disque SSD avec la languette du logement, puis insérez le disque SSD dans son logement. |  | Aligner l’encoche avec la languette
| Step 3 | Latch | Installer la protection thermique | Installez la protection thermique du disque SSD.
| Step 4 | Screw | Installer les vis | Installez les vis qui fixent le disque SSD et la protection thermique. |  | Installer 2 vis (M2x4)
SequenceName | SSD-2280-slot 02 | 15 | StepText | StepInfoTxt | cautionTxt | LabelText
TagName | SSD-2280-slot 02
Model Numbers | G15-5510
RemoveStepsCount | 4
| Step 1 | Lock | Localiser la pièce | Identifier le disque SSD indiqué en bleu
| Step 2 | Screw | Retirer les vis | Retirez les vis qui fixent la protection thermique du disque SSD à la carte système. |  | Retirer 2 vis (M2x4)
| Step 3 | Latch | Retirer la protection thermique | Soulevez la protection thermique pour la retirer du système. | Vous devrez peut-être forcer un peu pour décoller pâte thermique sur SSD.
| Step 4 | Part | Retirer le disque SSD | En tenant les côtés du disque SSD, faites-le glisser avec précaution pour le retirer.
InstallStepCount | 4
| Step 1 | Lock | Localiser la pièce | Identifier l’emplacement du disque SSD indiqué en bleu
| Step 2 | Part | Installer le disque SSD | Alignez l’encoche du disque SSD avec la languette du logement, puis insérez le disque SSD dans son logement. |  | Aligner l’encoche avec la languette
| Step 3 | Latch | Installer la protection thermique | Installez la protection thermique du disque SSD.
| Step 4 | Screw | Installer les vis | Installez les vis qui fixent le disque SSD et la protection thermique. |  | Installer 2 vis (M2x4)
SequenceName | SSD-2230-slot 02 | 53 | StepText | StepInfoTxt | cautionTxt | LabelText
TagName | SSD-2230-slot 02
Model Numbers | G15-5510
RemoveStepsCount | 4
| Step 1 | Lock | Localiser la pièce | Identifier le disque SSD indiqué en bleu
| Step 2 | Screw | Retirer les vis | Retirez les vis qui fixent la protection thermique du disque SSD à la carte système. |  | Retirer 2 vis (M2x4)
| Step 3 | Latch | Retirer la protection thermique | Soulevez la protection thermique pour la retirer du système. | Vous devrez peut-être forcer un peu pour décoller pâte thermique sur SSD.
| Step 4 | Part | Retirer le disque SSD | En tenant les côtés du disque SSD, faites-le glisser avec précaution pour le retirer.
InstallStepCount | 4
| Step 1 | Lock | Localiser la pièce | Identifier l’emplacement du disque SSD indiqué en bleu
| Step 2 | Part | Installer le disque SSD | Alignez l’encoche du disque SSD avec la languette du logement, puis insérez le disque SSD dans son logement. |  | Aligner l’encoche avec la languette
| Step 3 | Latch | Installer la protection thermique | Installez la protection thermique du disque SSD.
| Step 4 | Screw | Installer les vis | Installez les vis qui fixent le disque SSD et la protection thermique. |  | Installer 2 vis (M2x4)
SequenceName | SSD Slot02 | 77
TagName | SSD Slot02
Model Numbers | G15-5510 | Option
RemoveStepsCount | 2
| Step 1 |  | SSD 2230 | 53
| Step 2 |  | SSD 2280 | 15
InstallStepCount | 2
| Step 1 |  | SSD 2230 | 53
| Step 2 |  | SSD 2280 | 15
SequenceName | SSD | 78
TagName | SSD
Model Numbers | G15-5510 | Option
RemoveStepsCount | 2
| Step 1 |  | SSD 2230 | 5
| Step 2 |  | SSD 2280 | 29
InstallStepCount | 2
| Step 1 |  | SSD 2230 | 5
| Step 2 |  | SSD 2280 | 29
SequenceName | Assemblage de carte système | 79
TagName | Assemblage de carte système
Model Numbers | G15-5510 | Option
RemoveStepsCount | 2
| Step 1 |  | Carte système avec carte LAN | 11
| Step 2 |  | Carte système avec carte d’E/S | 64
InstallStepCount | 2
| Step 1 |  | Carte système avec carte LAN | 11
| Step 2 |  | Carte système avec carte d’E/S | 64
SequenceName | Assemblage de carte système | 81
TagName | Assemblage de carte système
Model Numbers | G15-5510 | Option
RemoveStepsCount | 2
| Step 1 |  | Carte système avec carte LAN | 61
| Step 2 |  | Carte système avec carte d’E/S | 60
InstallStepCount | 2
| Step 1 |  | Carte système avec carte LAN | 61
| Step 2 |  | Carte système avec carte d’E/S | 60
SequenceName | Port de l’adaptateur secteur | 70
TagName | Port de l’adaptateur secteur
Model Numbers | G15-5510 | Option_Text | Pour identifier bonne config, sélectionnez forme carte système selon les images.
RemoveStepsCount | 2
| Step 1 |  | Carte système avec carte LAN | 32
| Step 2 |  | Carte système avec carte d’E/S | 71
InstallStepCount | 2
| Step 1 |  | Carte système avec carte LAN | 32
| Step 2 |  | Carte système avec carte d’E/S | 71

## 05_French_Procedures
ProcedureName | SSD (Solid State Drive) 2230 | 1 |  | Caution_BAT
Model Numbers | G15-5510
TotalSequenceCount | 3
| Sequence 1 | Cache de fond | 1,
| Sequence 2 | Câble de la batterie | 23,
| Sequence 3 | SSD 2230 | 5,
Sequence 4
Sequence 5
Sequence 6
Sequence 7
Sequence 8
Sequence 9
Sequence 10
Sequence 11
Sequence 12
Sequence 13
Sequence 14
Sequence 15
Sequence 16
Sequence 17
Sequence 18
Sequence 19
Sequence 20
Sequence 21
Sequence 22
Sequence 23
Sequence 24
Sequence 25
ProcedureName | SSD (Solid State Drive) 2280 | 2 |  | Caution_BAT
Model Numbers | G15-5510
TotalSequenceCount | 3
| Sequence 1 | Cache de fond | 1,
| Sequence 2 | Câble de la batterie | 23,
| Sequence 3 | SSD 2280 | 29,
Sequence 4
Sequence 5
Sequence 6
Sequence 7
Sequence 8
Sequence 9
Sequence 10
Sequence 11
Sequence 12
Sequence 13
Sequence 14
Sequence 15
Sequence 16
Sequence 17
Sequence 18
Sequence 19
Sequence 20
Sequence 21
Sequence 22
Sequence 23
Sequence 24
Sequence 25
ProcedureName | Module sans fil (WLAN) | 11 |  | Caution_BAT
Model Numbers | G15-5510
TotalSequenceCount | 3
| Sequence 1 | Cache de fond | 1,
| Sequence 2 | Câble de la batterie | 23,
| Sequence 3 | Module sans fil (WLAN) | 21,
Sequence 4
Sequence 5
Sequence 6
Sequence 7
Sequence 8
Sequence 9
Sequence 10
Sequence 11
Sequence 12
Sequence 13
Sequence 14
Sequence 15
Sequence 16
Sequence 17
Sequence 18
Sequence 19
Sequence 20
Sequence 21
Sequence 22
Sequence 23
Sequence 24
Sequence 25
ProcedureName | Modules de mémoire | 4 |  | Caution_BAT
Model Numbers | G15-5510
TotalSequenceCount | 3
| Sequence 1 | Cache de fond | 1,
| Sequence 2 | Câble de la batterie | 23,
| Sequence 3 | Modules de mémoire | 6,
Sequence 4
Sequence 5
Sequence 6
Sequence 7
Sequence 8
Sequence 9
Sequence 10
Sequence 11
Sequence 12
Sequence 13
Sequence 14
Sequence 15
Sequence 16
Sequence 17
Sequence 18
Sequence 19
Sequence 20
Sequence 21
Sequence 22
Sequence 23
Sequence 24
Sequence 25
ProcedureName | Batterie | 5 |  | Caution_BAT
Model Numbers | G15-5510
TotalSequenceCount | 3
| Sequence 1 | Cache de fond | 1,
| Sequence 2 | Câble de la batterie | 23,
| Sequence 3 | Batterie | 27,
Sequence 4
Sequence 5
Sequence 6
Sequence 7
Sequence 8
Sequence 9
Sequence 10
Sequence 11
Sequence 12
Sequence 13
Sequence 14
Sequence 15
Sequence 16
Sequence 17
Sequence 18
Sequence 19
Sequence 20
Sequence 21
Sequence 22
Sequence 23
Sequence 24
Sequence 25
ProcedureName | Pavé tactile | 6 |  | Caution_BAT
Model Numbers | G15-5510
TotalSequenceCount | 4
| Sequence 1 | Cache de fond | 1,
| Sequence 2 | Câble de la batterie | 23,
| Sequence 3 | Batterie | 27,
| Sequence 4 | Pavé tactile | 44,
Sequence 5
Sequence 6
Sequence 7
Sequence 8
Sequence 9
Sequence 10
Sequence 11
Sequence 12
Sequence 13
Sequence 14
Sequence 15
Sequence 16
Sequence 17
Sequence 18
Sequence 19
Sequence 20
Sequence 21
Sequence 22
Sequence 23
Sequence 24
Sequence 25
ProcedureName | Haut-parleurs | 7 |  | Caution_BAT
Model Numbers | G15-5510
TotalSequenceCount | 4
| Sequence 1 | Cache de fond | 1,
| Sequence 2 | Câble de la batterie | 23,
| Sequence 3 | SSD | 77,
| Sequence 4 | Haut-parleurs | 9,
Sequence 5
Sequence 6
Sequence 7
Sequence 8
Sequence 9
Sequence 10
Sequence 11
Sequence 12
Sequence 13
Sequence 14
Sequence 15
Sequence 16
Sequence 17
Sequence 18
Sequence 19
Sequence 20
Sequence 21
Sequence 22
Sequence 23
Sequence 24
Sequence 25
ProcedureName | Capot arrière | 8 |  | Caution_BAT
Model Numbers | G15-5510
TotalSequenceCount | 3
| Sequence 1 | Cache de fond | 1,
| Sequence 2 | Câble de la batterie | 23,
| Sequence 3 | Capot arrière | 43,
Sequence 4
Sequence 5
Sequence 6
Sequence 7
Sequence 8
Sequence 9
Sequence 10
Sequence 11
Sequence 12
Sequence 13
Sequence 14
Sequence 15
Sequence 16
Sequence 17
Sequence 18
Sequence 19
Sequence 20
Sequence 21
Sequence 22
Sequence 23
Sequence 24
Sequence 25
ProcedureName | Assemblage d’écran | 9 |  | Caution_BAT
Model Numbers | G15-5510
TotalSequenceCount | 6
| Sequence 1 | Cache de fond | 1,
| Sequence 2 | Câble de la batterie | 23,
| Sequence 3 | Capot arrière | 43,
| Sequence 4 | Module sans fil (WLAN) | 21,
| Sequence 5 | Câble de l’écran | 3,
| Sequence 6 | Assemblage d’écran | 31,
Sequence 7
Sequence 8
Sequence 9
Sequence 10
Sequence 11
Sequence 12
Sequence 13
Sequence 14
Sequence 15
Sequence 16
Sequence 17
Sequence 18
Sequence 19
Sequence 20
Sequence 21
Sequence 22
Sequence 23
Sequence 24
Sequence 25
ProcedureName | Port de l’adaptateur secteur | 10 |  | Caution_BAT
Model Numbers | G15-5510
TotalSequenceCount | 4
| Sequence 1 | Cache de fond | 1,
| Sequence 2 | Câble de la batterie | 23,
| Sequence 3 | Capot arrière | 43,
| Sequence 4 | Port de l’adaptateur secteur | 32,
Sequence 5
Sequence 6
Sequence 7
Sequence 8
Sequence 9
Sequence 10
Sequence 11
Sequence 12
Sequence 13
Sequence 14
Sequence 15
Sequence 16
Sequence 17
Sequence 18
Sequence 19
Sequence 20
Sequence 21
Sequence 22
Sequence 23
Sequence 24
Sequence 25
ProcedureName | Carte système | 3 |  | Caution_SB
Model Numbers | G15-5510
TotalSequenceCount | 16
| Sequence 1 | Cache de fond | 1,
| Sequence 2 | Câble de la batterie | 23,
| Sequence 3 | Batterie | 27,
| Sequence 4 | Capot arrière | 43,
| Sequence 5 | SSD | 78,
| Sequence 6 | Module sans fil (WLAN) | 21,
| Sequence 7 | Modules de mémoire | 6,
| Sequence 8 | Câble de l’écran | 3,
Optional_7 | Sequence 9 | Port de l’adaptateur secteur | 70,
| Sequence 10 | Ventilateur droit | 39,0
| Sequence 11 | Ventilateur gauche | 40,0
| Sequence 12 | Assemblage de carte système | 61,60
| Sequence 13 | Carte LAN | 7,0
| Sequence 14 | Carte USB | 68,8
| Sequence 15 | Assemblage dissip. de chaleur | 42,4
| Sequence 16 | Carte système | 18,62
Sequence 17
Sequence 18
Sequence 19
Sequence 20
Sequence 21
Sequence 22
Sequence 23
Sequence 24
Sequence 25
ProcedureName | Dissipateur de chaleur | 12 |  | Caution_BAT
Model Numbers | G15-5510
TotalSequenceCount | 13
| Sequence 1 | Cache de fond | 1,
| Sequence 2 | Câble de la batterie | 23,
| Sequence 3 | Batterie | 27,
| Sequence 4 | Capot arrière | 43,
| Sequence 5 | SSD | 78,
| Sequence 6 | Module sans fil (WLAN) | 21,
| Sequence 7 | Modules de mémoire | 6,
| Sequence 8 | Câble de l’écran | 3,
| Sequence 9 | Port de l’adaptateur secteur | 32,
| Sequence 10 | Ventilateur droit | 39,
| Sequence 11 | Ventilateur gauche | 40,
| Sequence 12 | Assemblage de carte système | 61,
| Sequence 13 | Assemblage dissip. de chaleur | 42,
Sequence 14
Sequence 15
Sequence 16
Sequence 17
Sequence 18
Sequence 19
Sequence 20
Sequence 21
Sequence 22
Sequence 23
Sequence 24
Sequence 25
ProcedureName | Heatsink with Fan Assembly | 20 |  | Caution_BAT
Model Numbers | G15-5510
TotalSequenceCount | 11
| Sequence 1 | Base Cover | 1,
| Sequence 2 | Battery Cable | 23,
| Sequence 3 | Battery | 27,
| Sequence 4 | Rear Cover | 43,
| Sequence 5 | SSD | 78,
| Sequence 6 | Wireless module (WLAN) | 21,
| Sequence 7 | Memory Modules | 6,
| Sequence 8 | Display Cable | 3,
| Sequence 9 | Power adapter port | 71,
| Sequence 10 | System Board Assembly | 60,
| Sequence 11 | Heatsink Assembly | 4,
Sequence 12
Sequence 13
Sequence 14
Sequence 15
Sequence 16
Sequence 17
Sequence 18
Sequence 19
Sequence 20
Sequence 21
Sequence 22
Sequence 23
Sequence 24
Sequence 25
ProcedureName | Carte USB | 13 |  | Caution_BAT
Model Numbers | G15-5510
TotalSequenceCount | 13
| Sequence 1 | Cache de fond | 1,
| Sequence 2 | Câble de la batterie | 23,
| Sequence 3 | Batterie | 27,
| Sequence 4 | Capot arrière | 43,
| Sequence 5 | SSD | 78,
| Sequence 6 | Module sans fil (WLAN) | 21,
| Sequence 7 | Modules de mémoire | 6,
| Sequence 8 | Câble de l’écran | 3,
Optional_4 | Sequence 9 | Port de l’adaptateur secteur | 70,
| Sequence 10 | Ventilateur droit | 39,0
| Sequence 11 | Ventilateur gauche | 40,0
| Sequence 12 | Assemblage de carte système | 61,60
| Sequence 13 | Carte USB | 68,8
Sequence 14
Sequence 15
Sequence 16
Sequence 17
Sequence 18
Sequence 19
Sequence 20
Sequence 21
Sequence 22
Sequence 23
Sequence 24
Sequence 25
ProcedureName | Carte LAN | 14 |  | Caution_BAT
Model Numbers | G15-5510
TotalSequenceCount | 13
| Sequence 1 | Cache de fond | 1,
| Sequence 2 | Câble de la batterie | 23,
| Sequence 3 | Batterie | 27,
| Sequence 4 | Capot arrière | 43,
| Sequence 5 | SSD | 78,
| Sequence 6 | Module sans fil (WLAN) | 21,
| Sequence 7 | Modules de mémoire | 6,
| Sequence 8 | Câble de l’écran | 3,
| Sequence 9 | Port de l’adaptateur secteur | 32,
| Sequence 10 | Ventilateur droit | 39,
| Sequence 11 | Ventilateur gauche | 40,
| Sequence 12 | Assemblage de carte système | 61,
| Sequence 13 | Carte LAN | 7,
Sequence 14
Sequence 15
Sequence 16
Sequence 17
Sequence 18
Sequence 19
Sequence 20
Sequence 21
Sequence 22
Sequence 23
Sequence 24
Sequence 25
ProcedureName | Bouton d’alimentation | 15 |  | Caution_BAT
Model Numbers | G15-5510
TotalSequenceCount | 13
| Sequence 1 | Cache de fond | 1,
| Sequence 2 | Câble de la batterie | 23,
| Sequence 3 | Batterie | 27,
| Sequence 4 | Capot arrière | 43,
| Sequence 5 | SSD | 78,
| Sequence 6 | Module sans fil (WLAN) | 21,
| Sequence 7 | Modules de mémoire | 6,
| Sequence 8 | Câble de l’écran | 3,
Optional_3 | Sequence 9 | Port de l’adaptateur secteur | 70,
| Sequence 10 | Ventilateur droit | 39,0
| Sequence 11 | Ventilateur gauche | 40,0
| Sequence 12 | Assemblage de carte système | 61,60
| Sequence 13 | Bouton d’alimentation | 33,
Sequence 14
Sequence 15
Sequence 16
Sequence 17
Sequence 18
Sequence 19
Sequence 20
Sequence 21
Sequence 22
Sequence 23
Sequence 24
Sequence 25
ProcedureName | Assemblage de repose-poignets | 16 |  | Caution_BAT
Model Numbers | G15-5510
TotalSequenceCount | 19
| Sequence 1 | Cache de fond | 1,
| Sequence 2 | Câble de la batterie | 23,
| Sequence 3 | Batterie | 27,
| Sequence 4 | SSD | 78,
| Sequence 5 | Module sans fil (WLAN) | 21,
| Sequence 6 | Modules de mémoire | 6,
| Sequence 7 | Câble de l’écran | 3,
| Sequence 8 | Haut-parleurs | 9,
| Sequence 9 | Pavé tactile | 44,
| Sequence 10 | Capot arrière | 43,
| Sequence 11 | Assemblage d’écran | 31,
Optional_4 | Sequence 12 | Port de l’adaptateur secteur | 70,
| Sequence 13 | Carte d’E/S | 0,63
| Sequence 14 | Ventilateur droit | 39,0
| Sequence 15 | Ventilateur gauche | 40,0
| Sequence 16 | Assemblage de carte système | 11,64
| Sequence 17 | Bouton d’alimentation | 33,
| Sequence 18 | Support à vis pour SSD | 50,
| Sequence 19 | Assemblage de repose-poignets | 38,
Sequence 20
Sequence 21
Sequence 22
Sequence 23
Sequence 24
Sequence 25
ProcedureName | Carte d’E/S | 17 |  | Caution_BAT
Model Numbers | G15-5510
TotalSequenceCount | 3
| Sequence 1 | Cache de fond | 1,
| Sequence 2 | Câble de la batterie | 23,
| Sequence 3 | Carte d’E/S | 63,
Sequence 4
Sequence 5
Sequence 6
Sequence 7
Sequence 8
Sequence 9
Sequence 10
Sequence 11
Sequence 12
Sequence 13
Sequence 14
Sequence 15
Sequence 16
Sequence 17
Sequence 18
Sequence 19
Sequence 20
Sequence 21
Sequence 22
Sequence 23
Sequence 24
Sequence 25
ProcedureName | Ventilateur droit | 18 |  | Caution_BAT
Model Numbers | G15-5510
TotalSequenceCount | 4
| Sequence 1 | Cache de fond | 1,
| Sequence 2 | Câble de la batterie | 23,
| Sequence 3 | Capot arrière | 43,
| Sequence 4 | Ventilateur droit | 39,
Sequence 5
Sequence 6
Sequence 7
Sequence 8
Sequence 9
Sequence 10
Sequence 11
Sequence 12
Sequence 13
Sequence 14
Sequence 15
Sequence 16
Sequence 17
Sequence 18
Sequence 19
Sequence 20
Sequence 21
Sequence 22
Sequence 23
Sequence 24
Sequence 25
ProcedureName | Ventilateur gauche | 19 |  | Caution_BAT
Model Numbers | G15-5510
TotalSequenceCount | 4
| Sequence 1 | Cache de fond | 1,
| Sequence 2 | Câble de la batterie | 23,
| Sequence 3 | Capot arrière | 43,
| Sequence 4 | Ventilateur gauche | 40,
Sequence 5
Sequence 6
Sequence 7
Sequence 8
Sequence 9
Sequence 10
Sequence 11
Sequence 12
Sequence 13
Sequence 14
Sequence 15
Sequence 16
Sequence 17
Sequence 18
Sequence 19
Sequence 20
Sequence 21
Sequence 22
Sequence 23
Sequence 24
Sequence 25

## 06_Japanese_Sequences
SequenceName | ベース カバー | 1 | StepText | StepInfoTxt | cautionTxt | LabelText
TagName | ベース カバー
Model Numbers | G15-5510
RemoveStepsCount | 6
| Step 1 | Lock | 対象をロック | システムを輪郭線に合わせ、ARロックを有効にします。
| Step 2 | Lock | パーツの位置確認 | 青で強調表示されているベース カバーを確認します。
| Step 3 | Screw | ネジを緩める | ベース カバーの拘束ネジを緩めます。 |  | 4本の拘束ネジを緩める
| Step 4 | Screw | ネジの取り外し | ベース カバーを固定しているネジを外します。 |  | 4本のネジ(M2x6)を外す
| Step 5 | Part | ベース カバーを緩める | ベース カバーを上部の角からシステムの前面に向かって慎重にこじ開けます。 | 側面の隙間からこじ開けます。
| Step 6 | Part | カバーの取り外し | ベース カバーを前方にスライドさせて持ち上げ、システムから取り出します。
InstallStepCount | 4
| Step 1 | Lock | パーツの位置確認 | 青で強調表示されているベース カバーの位置を確認します。
| Step 2 | Part | カバーの取り付け | ベース カバーをスライドさせ、カチッと所定の位置に収まるまで端を押し込みます。
| Step 3 | Screw | ネジの取り付け | ベース カバーを固定するネジを取り付けます。 |  | 4本のネジ(M2x6)の取り付け
| Step 4 | Screw | ネジを締める | ベース カバーを固定する拘束ネジを締めます。 |  | 4本の拘束ネジを締める
SequenceName | バッテリー ケーブル | 23 | StepText | StepInfoTxt | cautionTxt | LabelText
TagName | バッテリー ケーブル
Model Numbers | G15-5510
RemoveStepsCount | 4
| Step 1 | Lock | パーツの位置確認 | 青で強調表示されているバッテリー ケーブルを確認します
| Step 2 | Tape | テープを剥がす | バッテリー ケーブルをバッテリーに固定しているテープを剥がします。
| Step 3 | Cable | ケーブルの取り外し | バッテリー ケーブルをシステム ボードから外します。
| Step 4 | Video | 電気の放出 | 残留している静電気を放出させるため、電源ボタンを15秒間押し続けます。
InstallStepCount | 3
| Step 1 | Lock | パーツの位置確認 | 青で強調表示されているバッテリー ケーブルを確認します。
| Step 2 | Cable | ケーブルの接続 | バッテリー ケーブルをシステム ボードに接続します。
| Step 3 | Tape | テープの貼り付け | バッテリー ケーブルをバッテリーに固定するテープを貼ります。
SequenceName | バッテリー | 27 | StepText | StepInfoTxt | cautionTxt | LabelText
TagName | バッテリー
Model Numbers | G15-5510
RemoveStepsCount | 3
| Step 1 | Lock | パーツの位置確認 | 青で強調表示されているバッテリーを確認します。
| Step 2 | Screw | ネジの取り外し | バッテリーを固定しているネジを外します。 |  | 4本のネジ(M2x4)を外す
| Step 3 | Part | バッテリーの取り外し | バッテリーを持ち上げて、パームレスト アセンブリーから外します
InstallStepCount | 3
| Step 1 | Lock | パーツの位置確認 | 青で強調表示されているバッテリーの位置を確認します。
| Step 2 | Part | バッテリーの取り付け | バッテリーを取り付け、ネジ穴の位置を合わせます。
| Step 3 | Screw | ネジの取り付け | バッテリーを固定するネジを取り付けます。 |  | 4本のネジ(M2x4)の取り付け
SequenceName | SSD-2280 | 29 | StepText | StepInfoTxt | cautionTxt | LabelText
TagName | SSD-2280
Model Numbers | G15-5510
RemoveStepsCount | 4
| Step 1 | Lock | パーツの位置確認 | 青で強調表示されているSSDを確認します。 | 1台または2台のSSDが取り付けられている場合があります。 手順は両方とも同じです。
| Step 2 | Screw | ネジの取り外し | SSDとサーマル シールドをシステム ボードに固定しているネジを外します。 |  | 2本のネジ(M2x4)を外す
| Step 3 | Latch | サーマル シールドの取り外し | サーマル シールドを持ち上げてシステムから外します。
| Step 4 | Part | SSDの取り外し | SSDの側面を保持し、慎重にスライドさせて取り外します。
InstallStepCount | 4
| Step 1 | Lock | パーツの位置確認 | 青で強調表示されているソリッド ステート ドライブ(SSD)を確認します | SSDを取り外したスロットと同じスロットに取り付けます。
| Step 2 | Part | SSDの取り付け | SSDの切り込みをスロットのタブに合わせ、SSDをスロットに差し込みます。 |  | 切り込みをタブに合わせる
| Step 3 | Latch | サーマル シールドの取り付け | SSDのサーマル シールドを取り付けます。
| Step 4 | Screw | ネジの取り付け | SSDとサーマル シールドを固定するネジを取り付けます。 |  | 2本のネジ(M2x4)の取り付け
SequenceName | SSD-2230 | 5 | StepText | StepInfoTxt | cautionTxt | LabelText
TagName | SSD-2230
Model Numbers | G15-5510
RemoveStepsCount | 4
| Step 1 | Lock | パーツの位置確認 | 青で強調表示されているSSDを確認します。 | 1台または2台のSSDが取り付けられている場合があります。 手順は両方とも同じです。
| Step 2 | Screw | ネジの取り外し | SSDとサーマル シールドをシステム ボードに固定しているネジを外します。 |  | 2本のネジ(M2x4)を外す
| Step 3 | Latch | サーマル シールドの取り外し | サーマル シールドを持ち上げてシステムから外します。 | SSDにサーマル テープが付いているため、ある程度の力が必要な場合もあります。
| Step 4 | Part | SSDの取り外し | SSDの側面を保持し、慎重にスライドさせて取り外します。
InstallStepCount | 4
| Step 1 | Lock | パーツの位置確認 | 青で強調表示されているソリッド ステート ドライブ(SSD)を確認します | SSDを取り外したスロットと同じスロットに取り付けます。
| Step 2 | Part | SSDの取り付け | SSDの切り込みをスロットのタブに合わせ、SSDをスロットに差し込みます。 |  | 切り込みをタブに合わせる
| Step 3 | Latch | サーマル シールドの取り付け | SSDのサーマル シールドを取り付けます。
| Step 4 | Screw | ネジの取り付け | SSDとサーマル シールドを固定するネジを取り付けます。 |  | 2本のネジ(M2x4)の取り付け
SequenceName | タッチパッド | 44
TagName | タッチパッド
Model Numbers | G15-5510
RemoveStepsCount | 6
| Step 1 | Lock | パーツの位置確認 | 青で強調表示されているタッチパッドを確認します。
| Step 2 | Screw | ネジの取り外し | タッチパッド ブラケットを固定しているネジを外します。スピーカー ケーブルに注意してください。 |  | 3本のネジ(M2x2)を外す
| Step 3 | Latch | ブラケットの取り外し | タッチパッド ブラケットを持ち上げシステムから外します。 | スピーカー ケーブルに注意してください。
| Step 4 | Cable | ケーブルの取り外し | ラッチを開いて、タッチパッド ケーブルをタッチパッドから外します。ケーブルを剥がします。
| Step 5 | Screw | ネジの取り外し | タッチパッドをシステムに固定しているネジを外します。 |  | 4本のネジ(M2x2)を外す
| Step 6 | Part | タッチパッドの取り外し | タッチパッドをスライドさせて持ち上げ、システムから取り出します。
InstallStepCount | 6
| Step 1 | Lock | パーツの位置確認 | 青で強調表示されているタッチパッドの位置を確認します。
| Step 2 | Part | タッチパッドの取り付け | 位置合わせポストを用いて、タッチパッドをシステムのスロットに取り付けます。
| Step 3 | Screw | ネジの取り付け | タッチパッドをシステムに固定するネジを取り付けます。 |  | 4本のネジ(M2x2)の取り付け
| Step 4 | Cable | ケーブルの接続 | タッチパッド ケーブルをタッチパッドに接続してラッチを閉じます。 ケーブルを貼り付けます。
| Step 5 | Latch | ブラケットの取り付け | タッチパッド ブラケットをスロットに差し込み、ネジ穴を合わせます。
| Step 6 | Screw | ネジの取り付け | タッチパッド ブラケットを固定するネジを取り付けます。 |  | 3本のネジ(M2x2)の取り付け
SequenceName | SSDスクリュー マウント | 50 | StepText | StepInfoTxt | cautionTxt | LabelText
TagName | SSDスクリュー マウント
Model Numbers | G15-5510
RemoveStepsCount | 2
| Step 1 | Lock | パーツの位置確認 | 青で強調表示されているスクリュー マウントを確認します。 | 1台または2台のSSDが取り付けられている場合があります。 手順は両方とも同じです。
| Step 2 | Part | パーツの取り外し | スクリュー マウントをシステムから取り外します。
InstallStepCount | 2
| Step 1 | Lock | パーツの位置確認 | 青で強調表示されているスクリュー マウントを確認します。 | 1台または2台のSSDが取り付けられている場合があります。 手順は両方とも同じです。
| Step 2 | Part | パーツの取り付け | スクリュー マウントを、システムのスクリュー マウント スロットに挿入します。
SequenceName | SSD screw mount- slot 02 | 2 | StepText | StepInfoTxt | cautionTxt | LabelText
TagName | SSD screw mount- slot 02
Model Numbers | G15-5510
RemoveStepsCount | 2
| Step 1 | Lock | パーツの位置確認 | 青で強調表示されているスクリュー マウントを確認します。 | 1台または2台のSSDが取り付けられている場合があります。 手順は両方とも同じです。
| Step 2 | Part | パーツの取り外し | スクリュー マウントをシステムから取り外します。
2
| Step 1 | Lock | パーツの位置確認 | 青で強調表示されているスクリュー マウントを確認します。 | 1台または2台のSSDが取り付けられている場合があります。 手順は両方とも同じです。
| Step 2 | Part | パーツの取り付け | スクリュー マウントを、システムにある別のスクリュー マウント スロットに挿入します。
SequenceName | スピーカー | 9 | StepText | StepInfoTxt | cautionTxt | LabelText
TagName | スピーカー
Model Numbers | G15-5510
RemoveStepsCount | 5
| Step 1 | Lock | パーツの位置確認 | 青で強調表示されているスピーカーを確認します。
| Step 2 | Cable | ケーブルの取り外し | スピーカー ケーブルをコネクターから外します。SSDの下のケーブル配線に注意します。
| Step 3 | Tape | テープを剥がす | スピーカー ケーブルをシステムに固定しているテープを剥がします。 | テープを廃棄しないでください。
| Step 4 | Cable | ケーブル配線の取り外し | スピーカー ケーブルの配線をシステムの配線ガイドから外します。 | スピーカーを持ち上げる前にゴム グロメットの位置に注意します。
| Step 5 | Part | スピーカーの取り外し | スピーカーとスピーカー ケーブルを一緒に持ち上げて取り外します。 ゴム グロメットの下から持ち上げます。
InstallStepCount | 5
| Step 1 | Lock | パーツの位置確認 | 青で強調表示されているスピーカーの位置を確認します。
| Step 2 | Part | スピーカーの取り付け | 位置合わせポストをガイドとして使用して、システムのスロットにスピーカーを取り付けます。 | 必ずスピーカーとともにゴム製グロメットを取り付けます。
| Step 3 | Cable | ケーブルの配線 | スピーカー ケーブルをシステムの配線ガイドに通して配線します。
| Step 4 | Tape | テープの貼り付け | スピーカー ケーブルをバッテリーに固定するテープを貼ります。
| Step 5 | Cable | ケーブルの接続 | スピーカー ケーブルを接続し、SSD下側にケーブルを配線します。
SequenceName | 右ファン | 39 | StepText | StepInfoTxt | cautionTxt | LabelText
TagName | 右ファン
Model Numbers | G15-5510
RemoveStepsCount | 6
| Step 1 | Lock | パーツの位置確認 | 青で強調表示されている右ファンを確認します。
| Step 2 | Tape | テープを剥がす | WLANケーブルをシステム ボードに固定しているテープを剥がします。
| Step 3 | Cable | ケーブル配線の取り外し | WLANケーブルの配線をファンから外します。 ケーブル配線に注意してください。
| Step 4 | Cable | ケーブルの取り外し | ファン ケーブルをシステム ボードから外します。
| Step 5 | Screw | ネジの取り外し | 右ファンを固定しているネジを外します。 |  | 2本のネジ(M2x6)を外す
| Step 6 | Part | ファンの取り外し | 右ファンを持ち上げて取り外します。
InstallStepCount | 6
| Step 1 | Lock | パーツの位置確認 | 青で強調表示されている右ファンの位置を確認します。
| Step 2 | Part | パーツの取り付け | ファンの位置を合わせてシステムのスロットに取り付けます。
| Step 3 | Screw | ネジの取り付け | 右ファンを固定するネジを取り付けます。 |  | 2本のネジ(M2x6)の取り付け
| Step 4 | Cable | ケーブルの接続 | 右ファンのケーブルをシステム ボードに接続します。
| Step 5 | Cable | ケーブルの配線 | WLANケーブルをファンの配線ガイドに通して配線します。
| Step 6 | Tape | テープの貼り付け | WLANケーブルをシステム ボードに固定するテープを貼り付けます。
SequenceName | 左ファン | 40 | StepText | StepInfoTxt | cautionTxt | LabelText
TagName | 左ファン
Model Numbers | G15-5510
RemoveStepsCount | 4
| Step 1 | Lock | パーツの位置確認 | 青で強調表示されている左ファンを確認します。
| Step 2 | Cable | ケーブルの取り外し | ファン ケーブルをシステム ボードから外します。
| Step 3 | Screw | ネジの取り外し | 左ファンをシステム ボードに固定しているネジを外します。 |  | 2本のネジ(M2x6)を外す
| Step 4 | Part | ファンの取り外し | 左ファンを持ち上げて取り外します。
InstallStepCount | 4
| Step 1 | Lock | パーツの位置確認 | 青で強調表示されている左ファンの位置を確認します。
| Step 2 | Part | パーツの取り付け | ファンの位置を合わせてシステムのスロットに取り付けます。
| Step 3 | Screw | ネジの取り付け | 左ファンを固定するネジを取り付けます。 |  | 2本のネジ(M2x6)の取り付け
| Step 4 | Cable | ケーブルの接続 | 左ファンのケーブルをシステム ボードに接続します。
SequenceName | ヒート シンク アセンブリー | 42 | StepText | StepInfoTxt | cautionTxt | LabelText
TagName | ヒート シンク アセンブリー | LAN
Model Numbers | G15-5510
RemoveStepsCount | 4
| Step 1 | Lock | パーツの位置確認 | 青で強調表示されているヒート シンク アセンブリーを確認します。取り外す前に、システムが冷めていることを確認します。
| Step 2 | Screw | ネジの取り外し | ヒート シンクを固定しているネジを外します。 逆の順番で外します。 |  | 6本のネジ(M2x4)を逆の順番で外す
| Step 3 | Part | ヒート シンクの取り外し | ヒート シンク アセンブリーを持ち上げて、システム ボードから取り外します。 | サーマル パッドの位置に注意してください。必要に応じて、これらを交換します。
| Step 4 | video | 残留物のクリーニング | アルコール パッドを使用して、システム ボードとヒート シンクに付着したサーマル ペーストを清掃します（ビデオを参照）。
InstallStepCount | 4
| Step 1 | Lock | パーツの位置確認 | 青で強調表示されているヒート シンクとファン アセンブリーの位置を確認します。
| Step 2 | Video | 熱伝導性材料の塗布 | 図に示すように、豆粒大の熱伝導性材料を塗布します。 必要に応じて、サーマル パッドを交換します。 | 図に示すように少量（小豆または米粒大）のみを塗布します。
| Step 3 | Part | ヒート シンクの取り付け | ヒート シンク アセンブリーをシステムのスロットに合わせて挿入します。
| Step 4 | Screw | ネジの取り付け | ヒート シンク アセンブリーを固定するネジを取り付けます。 順番に取り付けます。 |  | 6本のネジ(M2x4)を順番に取り付ける
SequenceName | ヒート シンク アセンブリー | 4 | StepText | StepInfoTxt | cautionTxt | LabelText
TagName | ヒート シンク アセンブリー
Model Numbers | G15-5510
RemoveStepsCount | 4
| Step 1 | Lock | パーツの位置確認 | 青で強調表示されているヒート シンク アセンブリーを確認します。取り外す前に、システムが冷めていることを確認します。
| Step 2 | Screw | ネジの取り外し | ヒート シンクを固定しているネジを外します。 逆の順番で外します。 |  | 6本のネジ(M2x4)を逆の順番で外す
| Step 3 | Part | ヒート シンクの取り外し | ヒート シンク アセンブリーを持ち上げて、システム ボードから取り外します。 | サーマル パッドの位置に注意してください。必要に応じて、これらを交換します。
| Step 4 | video | 残留物のクリーニング | アルコール パッドを使用して、システム ボードとヒート シンクに付着したサーマル ペーストを清掃します（ビデオを参照）。
InstallStepCount | 4
| Step 1 | Lock | パーツの位置確認 | 青で強調表示されているヒート シンク アセンブリーの位置を確認します。
| Step 2 | Video | 熱伝導性材料の塗布 | 図に示すように、豆粒大の熱伝導性材料を塗布します。 必要に応じて、サーマル パッドを交換します。 | 図に示すように少量（小豆または米粒大）のみを塗布します。
| Step 3 | Part | ヒート シンクの取り付け | ヒート シンク アセンブリーをシステムのスロットに合わせて挿入します。
| Step 4 | Screw | ネジの取り付け | ヒート シンク アセンブリーを固定するネジを取り付けます。 順番に取り付けます。 |  | 6本のネジ(M2x4)を順番に取り付ける
SequenceName | メモリー モジュール | 6 | StepText | StepInfoTxt | cautionTxt | LabelText
TagName | メモリー モジュール
Model Numbers | G15-5510
RemoveStepsCount | 3
| Step 1 | Lock | パーツの位置確認 | 青で強調表示されているメモリー モジュールを確認します。 | システムによっては、1台または2台のメモリー モジュールが取り付けられている場合があります。
| Step 2 | Latch | クリップの解除 | 指先を使って、両端にある固定クリップをメモリー モジュールが持ち上がるまで慎重に広げます。 | システムによっては、1台または2台のメモリー モジュールが取り付けられている場合があります。
| Step 3 | Part | メモリーの取り外し | メモリー モジュールの両端を持ち、慎重に持ち上げて、システム ボードのコネクターから外します。 |  | 取り外す際に両端をつかむ
InstallStepCount | 3
| Step 1 | Lock | パーツの位置確認 | 青で強調表示されているメモリー モジュールの位置を確認します。 | システムによっては、1台または2台のメモリー モジュールが取り付けられている場合があります。
| Step 2 | Part | メモリーの取り付け | メモリー モジュールの切り込みをスロットのタブに合わせ、メモリー モジュールを傾けてスロットに差し込みます。 |  | 切り込みをタブに合わせる
| Step 3 | Part | カチッと音が鳴るまで押す | 所定の位置にカチッと収まるまで、メモリー モジュールを押し込みます。
SequenceName | システム ボード | 18 | StepText | StepInfoTxt | cautionTxt | LabelText
TagName | システム ボード
Model Numbers | G15-5510
RemoveStepsCount | 1
| Step 1 | Lock | パーツの位置確認 | すべてのパーツを取り外したら、残りのパーツはシステム ボードのみとなります。これ以上の取り外しは必要ありません。
InstallStepCount | 1
| Step 1 | Lock | パーツの位置確認 | 青で強調表示されているシステム ボードを確認し、清潔で平らな面に置きます。
SequenceName | システム ボード | 62 | StepText | StepInfoTxt | cautionTxt | LabelText
TagName | システム ボード
Model Numbers | G15-5510
RemoveStepsCount | 1
| Step 1 | Lock | パーツの位置確認 | すべてのパーツを取り外したら、残りのパーツはシステム ボードのみとなります。これ以上の取り外しは必要ありません。
InstallStepCount | 1
| Step 1 | Lock | パーツの位置確認 | 青で強調表示されているシステム ボードを確認し、清潔で平らな面に置きます。
SequenceName | システム ボード アセンブリー | 11 | StepText | StepInfoTxt | cautionTxt | LabelText
TagName | システム ボード アセンブリー
Model Numbers | G15-5510
RemoveStepsCount | 7
| Step 1 | Lock | パーツの位置確認 | 青で強調表示されているシステム ボード アセンブリーを確認します。
Nested_4 | Step 2 | Cable | ケーブルの取り外し | スピーカー ケーブルをLANボードから外します。
| Step 3 | Cable | ケーブルの取り外し | ラッチを開いて、キーボードとキーボード バックライト（オプション）ケーブルを外します。
| Step 4 | Cable | ケーブルの取り外し | ラッチを開いて、タッチパッド、LEDライト（オプション）、4ゾーン キーボード（オプション）のケーブルを外します。
| Step 5 | Cable | ケーブルの取り外し | ラッチを開いて、電源ボタン ケーブルをUSBボードから外します。
| Step 6 | Screw | ネジの取り外し | システム ボードをパームレストに固定しているネジを外します。 |  | 4～5本のネジ(M2x4)を外す
| Step 7 | Part | システム ボードの取り外し | システム ボード アセンブリーを、パームレストから持ち上げます。 | LANおよびUSBボードに力を掛けて持ち上げないでください。
InstallStepCount | 8
| Step 1 | Video | ディスプレイ アセンブリーの配置 | パームレスト アセンブリーが下向きになっていることを確認します。
| Step 2 | Lock | パーツの位置確認 | 青で強調表示されているシステム ボード アセンブリーの場所を特定します。
| Step 3 | Part | システム ボードの取り付け | 位置合わせポストを用いて、システム ボード アセンブリーをパームレストに取り付けます。 | ボードを固定する前に、引っかかったケーブルがないことを確認します。
| Step 4 | Screw | ネジの取り付け | システム ボードをパームレストに固定するネジを取り付けます。 |  | 4～5本のネジ(M2x4)の取り付け
Nested_4 | Step 5 | Cable | ケーブルの接続 | 電源ボタン ケーブルをUSBボードに接続します。 ラッチを閉じて固定します。
| Step 6 | Cable | ケーブルの接続 | タッチパッド、LEDライト（オプション）、4ゾーン キーボード（オプション）のケーブルを接続します。ラッチを閉じます。
| Step 7 | Cable | ケーブルの接続 | キーボードとキーボード バックライト（オプション）のケーブルを接続します。 ラッチを閉じて固定します。
| Step 8 | Cable | ケーブルの接続 | スピーカー ケーブルをLANボードに接続します。
SequenceName | システム ボードとI/Oボード | 64 | StepText | StepInfoTxt | cautionTxt | LabelText
TagName | システム ボードとI/Oボード
Model Numbers | G15-5510
RemoveStepsCount | 12
| Step 1 | Lock | パーツの位置確認 | 青で強調表示されているシステム ボード アセンブリーを確認します。
Nested_6 | Step 2 | Cable | ケーブルの取り外し | ファン ケーブルをシステム ボードから外します。
| Step 3 | Cable | ケーブルの取り外し | スピーカー ケーブルをシステム ボードから外します。
| Step 4 | Cable | ケーブルの取り外し | ラッチを開き、IOボード ケーブルを外します。
| Step 5 | Cable | ケーブルの取り外し | ラッチを開いて、キーボードとキーボード バックライト（オプション）ケーブルを外します。
| Step 6 | Cable | ケーブルの取り外し | ラッチを開いて、タッチパッド、LEDライト（オプション）、4ゾーン キーボード（オプション）のケーブルを外します。
| Step 7 | Cable | ケーブルの取り外し | ラッチを開いて、電源ボタン ケーブルをUSBボードから外します。
| Step 8 | Screw | ネジの取り外し | Type-Cブラケットをシステム ボードに固定しているネジを外します。 |  | 2本のネジ(M2x4)を外す
| Step 9 | Latch | ブラケットの取り外し | Type-Cブラケットをシステム ボードから外します。
| Step 10 | Screw | ネジの取り外し | 右ファンとシステム ボードを固定しているネジを外します |  | 5本のネジ(M2x4)を外す
| Step 11 | Screw | ネジの取り外し | 左ファンを固定しているネジを外します |  | ネジ(M2x4)を外す
| Step 12 | Part | システム ボードの取り外し | システム ボード アセンブリーを、パームレストから持ち上げます。 | USBボードに力を掛けて持ち上げないでください。
InstallStepCount | 13
| Step 1 | Video | ディスプレイ アセンブリーの配置 | パームレスト アセンブリーが下向きになっていることを確認します。
| Step 2 | Lock | パーツの位置確認 | 青で強調表示されているシステム ボード アセンブリーの場所を特定します。
| Step 3 | Part | システム ボードの取り付け | 位置合わせポストを用いて、システム ボード アセンブリーをパームレストに取り付けます。 | ボードを固定する前に、引っかかったケーブルがないことを確認します。
| Step 4 | Screw | ネジの取り付け | 左ファンを固定するネジを取り付けます |  | ネジ(M2x4)の取り付け
| Step 5 | Screw | ネジの取り付け | 右ファンとシステム ボードを固定するネジを取り付けます。 |  | 5本のネジ(M2x4)の取り付け
| Step 6 | Latch | ブラケットの取り付け | Type-Cブラケットを取り付け、システム ボードのネジ穴と位置を合わせます。
| Step 7 | Screw | ネジの取り付け | Type-Cブラケットをシステム ボードに固定するネジを取り付けます。 |  | 2本のネジ(M2x4)の取り付け
Nested_6 | Step 8 | Cable | ケーブルの接続 | 電源ボタン ケーブルをUSBボードに接続します。 ラッチを閉じて固定します。
| Step 9 | Cable | ケーブルの接続 | タッチパッド、LEDライト（オプション）、4ゾーン キーボード（オプション）のケーブルを接続します。ラッチを閉じます。
| Step 10 | Cable | ケーブルの接続 | キーボードとキーボード バックライト（オプション）のケーブルを接続します。 ラッチを閉じて固定します。
| Step 11 | Cable | ケーブルの接続 | IOボード ケーブルを接続します。 ラッチを閉じて固定します。
| Step 12 | Cable | ケーブルの接続 | スピーカー ケーブルをシステム ボードに接続します。
| Step 13 | Cable | ケーブルの接続 | ファン ケーブルをシステム ボードに接続します。
SequenceName | ディスプレイ アセンブリー | 31 | StepText | StepInfoTxt | cautionTxt | LabelText
TagName | ディスプレイ アセンブリー
Model Numbers | G15-5510
RemoveStepsCount | 6
| Step 1 | Lock | パーツの位置確認 | 青で強調表示されているディスプレイ アセンブリーを確認します。
| Step 2 | Video | システムの配置 | システムを裏返し、清潔で平らな表面に置きます。
| Step 3 | Cable | ケーブル配線の取り外し | WLANアンテナおよびモニターのケーブルを配線ガイドから外します。 | ケーブル配線に注意してください。
| Step 4 | Screw | ネジの取り外し | このヒンジをシステム ボードに固定しているネジを外します。 |  | 8本のネジ(M2.5x4)を外す
| Step 5 | Part | ディスプレイ アセンブリーの取り外し | ディスプレイ アセンブリーを持ち上げてスライドさせ、パームレストとキーボード アセンブリーから取り外します。
| Step 6 | Video | ディスプレイ アセンブリーの取り外し | 上記の手順をすべて実行すると、ディスプレイ アセンブリーが残った状態になります。
InstallStepCount | 6
| Step 1 | Video | ディスプレイ アセンブリーの配置 | パームレスト アセンブリーが上向きになっていることを確認します。
| Step 2 | Lock | パーツの位置確認 | 青で強調表示されているディスプレイ アセンブリーの位置を確認します。
| Step 3 | Part | ディスプレイ アセンブリーの取り付け | パームレストにディスプレイ アセンブリーを慎重に配置し、ネジ穴の位置を合わせます。 | すべてのケーブルが引っかかっておらず、ヒンジが開いていることを確認してください。
| Step 4 | Cable | ケーブルの配線 | WLANアンテナおよびモニターのケーブルを配線ガイドに通して配置します。
| Step 5 | Screw | ネジの取り付け | このヒンジをシステム ボードに固定するネジを取り付けます。 |  | 8本のネジ(M2.5x4)の取り付け
| Step 6 | Video | システムの配置 | ディスプレイ アセンブリーを裏返します。
SequenceName | モニター ケーブル | 3 | StepText | StepInfoTxt | cautionTxt | LabelText
TagName | モニター ケーブル
Model Numbers | G15-5510
RemoveStepsCount | 5
| Step 1 | Lock | パーツの位置確認 | 青で強調表示されているモニター ケーブルを確認します。
| Step 2 | Tape | テープを剥がす | WLANアンテナ ケーブルを固定しているテープを剥がします。 | テープを廃棄しないでください。
| Step 3 | Cable | ケーブル配線の取り外し | WLANアンテナ ケーブルの配線を左ファンから外します。
| Step 4 | Tape | テープを剥がす | モニター ケーブルのテープを剥がします。テープは上部と背面にあります。 | テープを廃棄しないでください。
| Step 5 | Cable | ケーブルの取り外し | 金属製ラッチを開き、モニター ケーブルをシステム ボードから外します。
InstallStepCount | 4
| Step 1 | Lock | パーツの位置確認 | 青で強調表示されているモニター ケーブルの位置を確認します。
| Step 2 | Cable | ケーブルの接続 | モニター ケーブルをシステム ボードに接続して、ラッチを閉じ、テープを貼り付けます。
| Step 3 | Cable | ケーブルの配線 | WLANアンテナ ケーブルをファンの配線ガイドに沿って配置します。
| Step 4 | Tape | テープの貼り付け | アンテナ ケーブルをシステム ボードに固定するテープを貼り付けます。
SequenceName | パームレスト アセンブリー | 38 | StepText | システム ボード | cautionTxt | LabelText
TagName | パームレスト アセンブリー
Model Numbers | G15-5510
RemoveStepsCount | 1
| Step 1 | Lock | パーツの位置確認 | すべてのパーツを取り外したら、残りのパーツはパームレスト アセンブリーとなります。これ以上の取り外しは必要ありません。
InstallStepCount | 1
| Step 1 | Lock | パーツの位置確認 | 青で強調表示されているパームレスト アセンブリーを確認し、清潔で平らな面に置きます
SequenceName | ワイヤレス モジュール(WLAN) | 21 | StepText | StepInfoTxt | cautionTxt | LabelText
TagName | ワイヤレス モジュール(WLAN)
Model Numbers | G15-5510
RemoveStepsCount | 5
| Step 1 | Lock | パーツの位置確認 | 青で強調表示されているワイヤレス モジュール(WLAN)を確認します。
| Step 2 | Screw | ネジの取り外し | ブラケットをワイヤレス モジュールに固定しているネジを外します。 |  | ネジ(M2x4)を外す
| Step 3 | Latch | ブラケットの取り外し | ブラケットを持ち上げて、ワイヤレス モジュールから取り外します。
| Step 4 | Cable | ケーブルの取り外し | アンテナ ケーブル（黒と白のケーブル）をワイヤレス モジュールから外します。 | プラスチック製スクライブまたはマイナス ドライバーを使用して、ゆっくりと外します。
| Step 5 | Part | WLANの取り外し | ワイヤレス モジュールをスロットからスライドさせて取り出します。
InstallStepCount | 6
| Step 1 | Lock | パーツの位置確認 | 青で強調表示されているワイヤレス モジュール(WLAN)の位置を確認します。
| Step 2 | Part | WLANの取り付け | WLAN をシステム ボードのコネクターに差し込みます。 |  | 切り込みをタブに合わせる
| Step 3 | Cable | ケーブルの接続 | 黒のケーブルをAUX（黒の三角形）に接続します。 |  | 黒のケーブルを「AUX」に接続する
| Step 4 | Cable | ケーブルの接続 | 白のケーブルをMAIN（白の三角形）に接続します。 |  | 白のケーブルを「MAIN」に接続する
| Step 5 | Latch | ブラケットの取り付け | ブラケットのネジ穴をWLANカードのネジ穴に合わせます。
| Step 6 | Screw | ネジの取り付け | WLANとブラケットをシステムに固定するネジを取り付けます。 |  | ネジ(M2x4)の取り付け
SequenceName | 電源アダプター ポート | 32
TagName | 電源アダプター ポート
Model Numbers | G15-5510
RemoveStepsCount | 5
| Step 1 | Lock | パーツの位置確認 | 青で強調表示されている電源アダプター ポートを確認します
| Step 2 | Screw | ネジの取り外し | 電源アダプター ポート ブラケットを固定しているネジを外します。 |  | 2本のネジ(M2x4)を外す
| Step 3 | Latch | ブラケットの取り外し | 電源アダプター ポートを固定しているブラケットを取り外します。
| Step 4 | Cable | ケーブルの取り外し | 電源アダプター ポートのケーブルをシステム ボードから外します。
| Step 5 | Part | 電源アダプター ポートの取り外し | 電源アダプター ポートを持ち上げて、ケーブルをシステム ボードから取り外します。
InstallStepCount | 5
| Step 1 | Lock | パーツの位置確認 | 青で強調表示されている電源アダプター ポートの位置を確認します。
| Step 2 | Part | 電源アダプター ポートの取り付け | 電源アダプター ポートをスロットに取り付けて、ケーブルをシステム ボードに貼り付けます。
| Step 3 | Cable | ケーブルの接続 | 電源アダプター ポート ケーブルをシステム ボードに接続します。
| Step 4 | Latch | ブラケットの取り付け | 電源アダプター ポートのブラケットを取り付けます。
| Step 5 | Screw | ネジの取り付け | 電源アダプター ポート ブラケットを固定するネジを取り付けます。 |  | 2本のネジ(M2x2)の取り付け
SequenceName | 電源アダプター ポート | 71
TagName | 電源アダプター ポート
Model Numbers | G15-5510
RemoveStepsCount | 5
| Step 1 | Lock | パーツの位置確認 | 青で強調表示されている電源アダプター ポートを確認します
| Step 2 | Screw | ネジの取り外し | 電源アダプター ポート ブラケットを固定しているネジを外します。 |  | 2本のネジ(M2x4)を外す
| Step 3 | Latch | ブラケットの取り外し | 電源アダプター ポートを固定しているブラケットを、電源アダプター ポートから外します。
| Step 4 | Cable | ケーブルの取り外し | 電源アダプター ポートのケーブルをシステム ボードから外します。
| Step 5 | Part | 電源アダプター ポートの取り外し | 電源アダプター ポートを持ち上げて、ケーブルをシステム ボードから取り外します。
InstallStepCount | 5
| Step 1 | Lock | パーツの位置確認 | 青で強調表示されている電源アダプター ポートの位置を確認します。
| Step 2 | Part | 電源アダプター ポートの取り付け | 電源アダプター ポートをスロットに取り付けて、ケーブルをシステム ボードに貼り付けます。
| Step 3 | Cable | ケーブルの接続 | 電源アダプター ポート ケーブルをシステム ボードに接続します。
| Step 4 | Latch | ブラケットの取り付け | 電源アダプター ポートのブラケットを取り付けます。
| Step 5 | Screw | ネジの取り付け | 電源アダプター ポート ブラケットを固定するネジを取り付けます。 |  | 2本のネジ(M2x2)の取り付け
SequenceName | 電源ボタン | 33 | StepText | StepInfoTxt | cautionTxt | LabelText
TagName | 電源ボタン
Model Numbers | G15-5510
RemoveStepsCount | 5
| Step 1 | Lock | パーツの位置確認 | 青で強調表示されている電源ボタンを確認します。
| Step 2 | Screw | ネジの取り外し | シールドと指紋認証ボードを固定しているネジを外します。 |  | 2本のネジ(M2x2)を外す
| Step 3 | Part | シールドの取り外し | 接続されている指紋認証ボードおよびケーブルと一緒にシールドを持ち上げて取り外します。
| Step 4 | Screw | ネジの取り外し | 電源ボタンを固定しているネジを外します。 |  | 2本のネジ(M2x2)を外す
| Step 5 | Part | ボードの取り外し | 電源ボタンを持ち上げてシステムから外します。
InstallStepCount | 5
| Step 1 | Lock | パーツの位置確認 | 青で強調表示されている電源ボタンの位置を確認します。
| Step 2 | Part | ボードの取り付け | 電源ボタンをパームレストのスロットに装着します。
| Step 3 | Screw | ネジの取り付け | 電源ボタンを固定するネジを取り付けます。 |  | 2本のネジ(M2x2)の取り付け
| Step 4 | Part | シールドの取り付け | 指紋認証ケーブルと一緒にシールドを電源ボタンに取り付けます。
| Step 5 | Screw | ネジの取り付け | シールドと指紋認証ケーブルを固定するネジを取り付けます。 |  | 2本のネジ(M2x2)の取り付け
| 背面カバー | 43 | StepText | StepInfoTxt | cautionTxt | LabelText
TagName | 背面カバー
Model Numbers | G15-5510
RemoveStepsCount | 4
| Step 1 | Lock | パーツの位置確認 | 青で強調表示されている背面カバーを確認します。
| Step 2 | Screw | ネジの取り外し | 背面カバーを固定しているシステム背面のネジを外します。 |  | 背面の2本のネジ(M2.5x5)を外す
| Step 3 | Screw | ネジの取り外し | 背面カバーをシステム ボードに固定しているネジを外します。 |  | 2本のネジ(M2x2)を外す
| Step 4 | Part | 背面カバーの取り外し | 均等に圧力をかけながら、背面カバーを押し、システムから持ち上げて取り外します。
InstallStepCount | 4
| Step 1 | Lock | パーツの位置確認 | 青で強調表示されている背面カバーを確認します。
| Step 2 | Part | 背面カバーの取り付け | 背面カバーをシステム側にスライドさせ、カチッと所定の位置に収まるまで押します。 プラスチック クリップの位置を合わせます。 | カバー下側にあるプラスチック製クリップの位置を慎重に合わせます。
| Step 3 | Screw | ネジの取り付け | 背面カバーをシステム ボードに固定するネジを取り付けます。 |  | 2本のネジ(M2x2)の取り付け
| Step 4 | Screw | ネジの取り付け | 背面カバーをシステム背面に固定するネジを取り付けます。 |  | 背面の2本のネジ(M2.5x5)の取り付け
| LANボード | 7 | StepText | StepInfoTxt | cautionTxt | LabelText
TagName | LANボード
Model Numbers | G15-5510
RemoveStepsCount | 3
| Step 1 | Lock | パーツの位置確認 | 青で強調表示されているLANボードを確認します。
| Step 2 | Screw | ネジの取り外し | LANボードをシステム ボード アセンブリーに固定しているネジを外します。 |  | 2本のネジ(M2x4L)を外す
| Step 3 | Part | ボードの取り外し | LANボードをスライドさせてシステム ボードから取り出します。
InstallStepCount | 3
| Step 1 | Lock | パーツの位置確認 | 青で強調表示されているLANボードを確認します。
| Step 2 | Part | ボードの取り付け | LANボードをシステム ボードのコネクターに差し込みます。 |  | 切り込みをタブに合わせる
| Step 3 | Screw | ネジの取り付け | LANボードをシステム ボードに固定するネジを取り付けます。 |  | 2本のネジ(M2x4L)の取り付け
| USBボード | 8 | StepText | StepInfoTxt | cautionTxt | LabelText
TagName | USBボード
Model Numbers | G15-5510
RemoveStepsCount | 3
| Step 1 | Lock | パーツの位置確認 | 青で強調表示されているUSBボードを確認します。
| Step 2 | Screw | ネジの取り外し | USBボードをシステム ボードに固定しているネジを外します。 |  | 2本のネジ(M2x4L)を外す
| Step 3 | Part | ボードの取り外し | USBボードをスライドさせて取り外します。
InstallStepCount | 3
| Step 1 | Lock | パーツの位置確認 | 青で強調表示されているUSBボードの位置を確認します。
| Step 2 | Part | ボードの取り付け | USBボードをシステム ボードのコネクターに差し込みます。 |  | 切り込みをタブに合わせる
| Step 3 | Screw | ネジの取り付け | USBボードを固定するネジを取り付けます。 |  | 2本のネジ(M2x4L)の取り付け
| USBボード | 68 | StepText | StepInfoTxt | cautionTxt | LabelText
TagName | USBボード
Model Numbers | G15-5510
RemoveStepsCount | 3
| Step 1 | Lock | パーツの位置確認 | 青で強調表示されているUSBボードを確認します。
| Step 2 | Screw | ネジの取り外し | USBボードをシステム ボードに固定しているネジを外します。 |  | 2本のネジ(M2x4L)を外す
| Step 3 | Part | ボードの取り外し | USBボードをスライドさせてシステム ボードから取り出します。
InstallStepCount | 3
| Step 1 | Lock | パーツの位置確認 | 青で強調表示されているUSBボードの位置を確認します。
| Step 2 | Part | ボードの取り付け | USBボードをシステム ボードのコネクターに差し込みます。 |  | 切り込みをタブに合わせる
| Step 3 | Screw | ネジの取り付け | USBボードを固定するネジを取り付けます。 |  | 2本のネジ(M2x4L)の取り付け
| I/Oボード | 63 | StepText | StepInfoTxt | cautionTxt | LabelText
TagName | I/Oボード
Model Numbers | G15-5510
RemoveStepsCount | 4
| Step 1 | Lock | パーツの位置確認 | 青で強調表示されているI/Oボードを確認します。
| Step 2 | Cable | ケーブルの取り外し | ラッチを持ち上げ、I/Oボード ケーブルをシステム ボードから外します。
| Step 3 | Screw | ネジの取り外し | I/Oボードをシステムに固定しているネジを外します。 |  | 2本のネジ(M2x4)を外す
| Step 4 | Part | ボードの取り外し | I/Oボードをパームレストとキーボード アセンブリーから取り外します。
InstallStepCount | 4
| Step 1 | Lock | パーツの位置確認 | 青で強調表示されているI/Oボードの位置を確認します。
| Step 2 | Part | ボードの取り付け | I/Oボードをシステムのスロットに差し込みます。
| Step 3 | Screw | ネジの取り付け | I/Oボードをシステムに固定するネジを取り付けます。 |  | 2本のネジ(M2x4)の取り付け
| Step 4 | Cable | ケーブルの接続 | I/Oボード ケーブルをシステム ボードに接続します。 ラッチを閉じて固定します。
| I/Oボード | 74 | StepText | StepInfoTxt | cautionTxt | LabelText
TagName | I/Oボード
Model Numbers | G15-5510
RemoveStepsCount | 3
| Step 1 | Lock | パーツの位置確認 | 青で強調表示されているI/Oボードを確認します。
| Step 2 | Screw | ネジの取り外し | I/Oボードをシステムに固定しているネジを外します。 |  | 2本のネジ(M2x4)を外す
| Step 3 | Part | ボードの取り外し | I/Oボードをパームレストとキーボード アセンブリーから取り外します。
InstallStepCount | 3
| Step 1 | Lock | パーツの位置確認 | 青で強調表示されているI/Oボードの位置を確認します。
| Step 2 | Part | ボードの取り付け | I/Oボードをシステムのスロットに差し込みます。
| Step 3 | Screw | ネジの取り付け | I/Oボードをシステムに固定するネジを取り付けます。 |  | 2本のネジ(M2x4)の取り付け
SequenceName | システム ボード アセンブリー | 61 | StepText | StepInfoTxt | cautionTxt | LabelText
TagName | システム ボード アセンブリー
Model Numbers | G15-5510
RemoveStepsCount | 8
| Step 1 | Lock | パーツの位置確認 | 青で強調表示されているシステム ボード アセンブリーを確認します。
Nested_4 | Step 2 | Cable | ケーブルの取り外し | スピーカー ケーブルをLANボードから外します。
| Step 3 | Cable | ケーブルの取り外し | ラッチを開いて、キーボードとキーボード バックライト（オプション）ケーブルを外します。
| Step 4 | Cable | ケーブルの取り外し | ラッチを開いて、タッチパッド、LEDライト（オプション）、4ゾーン キーボード（オプション）のケーブルを外します。
| Step 5 | Cable | ケーブルの取り外し | ラッチを開いて、電源ボタン ケーブルをUSBボードから外します。
| Step 6 | Screw | ネジの取り外し | システム ボードをパームレストに固定しているネジを外します。 |  | 4～5本のネジ(M2x4)を外す
| Step 7 | Part | システム ボードの取り外し | システム ボード アセンブリーを、パームレストから持ち上げます。 | LANおよびUSBボードに力を掛けて持ち上げないでください。
| Step 8 | Video | ボードの配置 | システム ボード アセンブリーを裏返します。
InstallStepCount | 8
| Step 1 | Video | ディスプレイ アセンブリーの配置 | パームレスト アセンブリーが下向きになっていることを確認します。
| Step 2 | Lock | パーツの位置確認 | 青で強調表示されているシステム ボード アセンブリーの場所を特定します。
| Step 3 | Part | システム ボードの取り付け | 位置合わせポストを用いて、システム ボード アセンブリーをパームレストに取り付けます。 | ボードを固定する前に、引っかかったケーブルがないことを確認します。
| Step 4 | Screw | ネジの取り付け | システム ボードをパームレストに固定するネジを取り付けます。 |  | 4～5本のネジ(M2x4)の取り付け
Nested_4 | Step 5 | Cable | ケーブルの接続 | 電源ボタン ケーブルをUSBボードに接続します。 ラッチを閉じて固定します。
| Step 6 | Cable | ケーブルの接続 | タッチパッド、LEDライト（オプション）、4ゾーン キーボード（オプション）のケーブルを接続します。ラッチを閉じます。
| Step 7 | Cable | ケーブルの接続 | キーボードとキーボード バックライト（オプション）のケーブルを接続します。 ラッチを閉じて固定します。
| Step 8 | Cable | ケーブルの接続 | スピーカー ケーブルをLANボードに接続します。
SequenceName | システム ボードとI/Oボード | 60 | StepText | StepInfoTxt | cautionTxt | LabelText
TagName | システム ボードとI/Oボード
Model Numbers | G15-5510
RemoveStepsCount | 13
| Step 1 | Lock | パーツの位置確認 | 青で強調表示されているシステム ボード アセンブリーを確認します。
Nested_6 | Step 2 | Cable | ケーブルの取り外し | ファン ケーブルをシステム ボードから外します。
| Step 3 | Cable | ケーブルの取り外し | スピーカー ケーブルをシステム ボードから外します。
| Step 4 | Cable | ケーブルの取り外し | ラッチを開き、IOボード ケーブルを外します。
| Step 5 | Cable | ケーブルの取り外し | ラッチを開いて、キーボードとキーボード バックライト（オプション）ケーブルを外します。
| Step 6 | Cable | ケーブルの取り外し | ラッチを開いて、タッチパッド、LEDライト（オプション）、4ゾーン キーボード（オプション）のケーブルを外します。
| Step 7 | Cable | ケーブルの取り外し | ラッチを開いて、電源ボタン ケーブルをUSBボードから外します。
| Step 8 | Screw | ネジの取り外し | Type-Cブラケットをシステム ボードに固定しているネジを外します。 |  | 2本のネジ(M2x4)を外す
| Step 9 | Latch | ブラケットの取り外し | Type-Cブラケットをシステム ボードから外します。
| Step 10 | Screw | ネジの取り外し | 右ファンとシステム ボードを固定しているネジを外します |  | 5本のネジ(M2x4)を外す
| Step 11 | Screw | ネジの取り外し | 左ファンを固定しているネジを外します |  | ネジ(M2x4)を外す
| Step 12 | Part | システム ボードの取り外し | システム ボード アセンブリーを、パームレストから持ち上げます。 | USBボードに力を掛けて持ち上げないでください。
| Step 13 | Video | ボードの配置 | システム ボード アセンブリーを裏返します。
InstallStepCount | 13
| Step 1 | Video | ディスプレイ アセンブリーの配置 | パームレスト アセンブリーが下向きになっていることを確認します。
| Step 2 | Lock | パーツの位置確認 | 青で強調表示されているシステム ボード アセンブリーの場所を特定します。
| Step 3 | Part | システム ボードの取り付け | 位置合わせポストを用いて、システム ボード アセンブリーをパームレストに取り付けます。 | ボードを固定する前に、引っかかったケーブルがないことを確認します。
| Step 4 | Screw | ネジの取り付け | 左ファンを固定するネジを取り付けます |  | ネジ(M2x4)の取り付け
| Step 5 | Screw | ネジの取り付け | 右ファンとシステム ボードを固定するネジを取り付けます。 |  | 5本のネジ(M2x4)の取り付け
| Step 6 | Latch | ブラケットの取り付け | Type-Cブラケットを取り付け、システム ボードのネジ穴と位置を合わせます。
| Step 7 | Screw | ネジの取り付け | Type-Cブラケットをシステム ボードに固定するネジを取り付けます。 |  | 2本のネジ(M2x4)の取り付け
Nested_6 | Step 8 | Cable | ケーブルの接続 | 電源ボタン ケーブルをUSBボードに接続します。 ラッチを閉じて固定します。
| Step 9 | Cable | ケーブルの接続 | タッチパッド、LEDライト（オプション）、4ゾーン キーボード（オプション）のケーブルを接続します。ラッチを閉じます。
| Step 10 | Cable | ケーブルの接続 | キーボードとキーボード バックライト（オプション）のケーブルを接続します。 ラッチを閉じて固定します。
| Step 11 | Cable | ケーブルの接続 | IOボード ケーブルを接続します。 ラッチを閉じて固定します。
| Step 12 | Cable | ケーブルの接続 | スピーカー ケーブルをシステム ボードに接続します。
| Step 13 | Cable | ケーブルの接続 | ファン ケーブルをシステム ボードに接続します。
SequenceName | SSD-2280 | 56 | StepText | StepInfoTxt | cautionTxt | LabelText
TagName | SSD-2280
Model Numbers | G15-5510
RemoveStepsCount | 4
| Step 1 | Lock | パーツの位置確認 | 交換するSSDを選択します | 1台または2台のSSDが取り付けられている場合があります。 手順は両方とも同じです。
| Step 2 | Screw | ネジの取り外し | SSDとサーマル シールドをシステム ボードに固定しているネジを外します。 |  | 2本のネジ(M2x4)を外す
| Step 3 | Latch | サーマル シールドの取り外し | サーマル シールドを持ち上げてシステムから外します。
| Step 4 | Part | SSDの取り外し | SSDの側面を保持し、慎重にスライドさせて取り外します。
InstallStepCount | 4
| Step 1 | Lock | パーツの位置確認 | 青で強調表示されているSSDの位置を確認します | SSDを取り外したスロットと同じスロットに取り付けます。
| Step 2 | Part | SSDの取り付け | SSDの切り込みをスロットのタブに合わせ、SSDをスロットに差し込みます。 |  | 切り込みをタブに合わせる
| Step 3 | Latch | サーマル シールドの取り付け | SSDのサーマル シールドを取り付けます。
| Step 4 | Screw | ネジの取り付け | SSDとサーマル シールドを固定するネジを取り付けます。 |  | 2本のネジ(M2x4)の取り付け
SequenceName | SSD-2230 | 54 | StepText | StepInfoTxt | cautionTxt | LabelText
TagName | SSD-2230
Model Numbers | G15-5510
RemoveStepsCount | 4
| Step 1 | Lock | パーツの位置確認 | 交換するSSDを選択します | 1台または2台のSSDが取り付けられている場合があります。 手順は両方とも同じです。
| Step 2 | Screw | ネジの取り外し | SSDとサーマル シールドをシステム ボードに固定しているネジを外します。 |  | 2本のネジ(M2x4)を外す
| Step 3 | Latch | サーマル シールドの取り外し | サーマル シールドを持ち上げてシステムから外します。 | SSDにサーマル テープが付いているため、ある程度の力が必要な場合もあります。
| Step 4 | Part | SSDの取り外し | SSDの側面を保持し、慎重にスライドさせて取り外します。
InstallStepCount | 4
| Step 1 | Lock | パーツの位置確認 | 青で強調表示されているSSDの位置を確認します | SSDを取り外したスロットと同じスロットに取り付けます。
| Step 2 | Part | SSDの取り付け | SSDの切り込みをスロットのタブに合わせ、SSDをスロットに差し込みます。 |  | 切り込みをタブに合わせる
| Step 3 | Latch | サーマル シールドの取り付け | SSDのサーマル シールドを取り付けます。
| Step 4 | Screw | ネジの取り付け | SSDとサーマル シールドを固定するネジを取り付けます。 |  | 2本のネジ(M2x4)の取り付け
SequenceName | SSD-2280-slot 02 | 15 | StepText | StepInfoTxt | cautionTxt | LabelText
TagName | SSD-2280-slot 02
Model Numbers | G15-5510
RemoveStepsCount | 4
| Step 1 | Lock | パーツの位置確認 | 青で強調表示されているSSDを確認します。
| Step 2 | Screw | ネジの取り外し | SSDとサーマル シールドをシステム ボードに固定しているネジを外します。 |  | 2本のネジ(M2x4)を外す
| Step 3 | Latch | サーマル シールドの取り外し | サーマル シールドを持ち上げてシステムから外します。 | SSDにサーマル テープが付いているため、ある程度の力が必要な場合もあります。
| Step 4 | Part | SSDの取り外し | SSDの側面を保持し、慎重にスライドさせて取り外します。
InstallStepCount | 4
| Step 1 | Lock | パーツの位置確認 | 青で強調表示されているソリッド ステート ドライブ(SSD)を確認します
| Step 2 | Part | SSDの取り付け | SSDの切り込みをスロットのタブに合わせ、SSDをスロットに差し込みます。 |  | 切り込みをタブに合わせる
| Step 3 | Latch | サーマル シールドの取り付け | SSDのサーマル シールドを取り付けます。
| Step 4 | Screw | ネジの取り付け | SSDとサーマル シールドを固定するネジを取り付けます。 |  | 2本のネジ(M2x4)の取り付け
SequenceName | SSD-2230-slot 02 | 53 | StepText | StepInfoTxt | cautionTxt | LabelText
TagName | SSD-2230-slot 02
Model Numbers | G15-5510
RemoveStepsCount | 4
| Step 1 | Lock | パーツの位置確認 | 青で強調表示されているSSDを確認します。
| Step 2 | Screw | ネジの取り外し | SSDとサーマル シールドをシステム ボードに固定しているネジを外します。 |  | 2本のネジ(M2x4)を外す
| Step 3 | Latch | サーマル シールドの取り外し | サーマル シールドを持ち上げてシステムから外します。 | SSDにサーマル テープが付いているため、ある程度の力が必要な場合もあります。
| Step 4 | Part | SSDの取り外し | SSDの側面を保持し、慎重にスライドさせて取り外します。
InstallStepCount | 4
| Step 1 | Lock | パーツの位置確認 | 青で強調表示されているソリッド ステート ドライブ(SSD)を確認します
| Step 2 | Part | SSDの取り付け | SSDの切り込みをスロットのタブに合わせ、SSDをスロットに差し込みます。 |  | 切り込みをタブに合わせる
| Step 3 | Latch | サーマル シールドの取り付け | SSDのサーマル シールドを取り付けます。
| Step 4 | Screw | ネジの取り付け | SSDとサーマル シールドを固定するネジを取り付けます。 |  | 2本のネジ(M2x4)の取り付け
SequenceName | SSD Slot02 | 77
TagName | SSD Slot02
Model Numbers | G15-5510 | Option
RemoveStepsCount | 2
| Step 1 |  | SSD 2230 | 53
| Step 2 |  | SSD 2280 | 15
InstallStepCount | 2
| Step 1 |  | SSD 2230 | 53
| Step 2 |  | SSD 2280 | 15
SequenceName | SSD | 78
TagName | SSD
Model Numbers | G15-5510 | Option
RemoveStepsCount | 2
| Step 1 |  | SSD 2230 | 5
| Step 2 |  | SSD 2280 | 29
InstallStepCount | 2
| Step 1 |  | SSD 2230 | 5
| Step 2 |  | SSD 2280 | 29
SequenceName | システム ボード アセンブリー | 79
TagName | システム ボード アセンブリー
Model Numbers | G15-5510 | Option
RemoveStepsCount | 2
| Step 1 |  | システム ボードとLANボード | 11
| Step 2 |  | システム ボードとI/Oボード | 64
InstallStepCount | 2
| Step 1 |  | システム ボードとLANボード | 11
| Step 2 |  | システム ボードとI/Oボード | 64
SequenceName | システム ボード アセンブリー | 81
TagName | システム ボード アセンブリー
Model Numbers | G15-5510 | Option
RemoveStepsCount | 2
| Step 1 |  | システム ボードとLANボード | 61
| Step 2 |  | システム ボードとI/Oボード | 60
InstallStepCount | 2
| Step 1 |  | システム ボードとLANボード | 61
| Step 2 |  | システム ボードとI/Oボード | 60
SequenceName | 電源アダプター ポート | 70
TagName | 電源アダプター ポート
Model Numbers | G15-5510 | Option_Text | 正しい 構成を識別するには、 画像に基づいて システム ボードの形状を 選択してください。
RemoveStepsCount | 2
| Step 1 |  | システム ボードとLANボード | 32
| Step 2 |  | システム ボードとI/Oボード | 71
InstallStepCount | 2
| Step 1 |  | システム ボードとLANボード | 32
| Step 2 |  | システム ボードとI/Oボード | 71

## 06_Japanese_Procedures
ProcedureName | SSD 2230 | 1 |  | Caution_BAT
Model Numbers | G15-5510
TotalSequenceCount | 3
| Sequence 1 | ベース カバー | 1,
| Sequence 2 | バッテリー ケーブル | 23,
| Sequence 3 | SSD 2230 | 5,
Sequence 4
Sequence 5
Sequence 6
Sequence 7
Sequence 8
Sequence 9
Sequence 10
Sequence 11
Sequence 12
Sequence 13
Sequence 14
Sequence 15
Sequence 16
Sequence 17
Sequence 18
Sequence 19
Sequence 20
Sequence 21
Sequence 22
Sequence 23
Sequence 24
Sequence 25
ProcedureName | SSD 2280 | 2 |  | Caution_BAT
Model Numbers | G15-5510
TotalSequenceCount | 3
| Sequence 1 | ベース カバー | 1,
| Sequence 2 | バッテリー ケーブル | 23,
| Sequence 3 | SSD 2280 | 29,
Sequence 4
Sequence 5
Sequence 6
Sequence 7
Sequence 8
Sequence 9
Sequence 10
Sequence 11
Sequence 12
Sequence 13
Sequence 14
Sequence 15
Sequence 16
Sequence 17
Sequence 18
Sequence 19
Sequence 20
Sequence 21
Sequence 22
Sequence 23
Sequence 24
Sequence 25
ProcedureName | ワイヤレス モジュール(WLAN) | 11 |  | Caution_BAT
Model Numbers | G15-5510
TotalSequenceCount | 3
| Sequence 1 | ベース カバー | 1,
| Sequence 2 | バッテリー ケーブル | 23,
| Sequence 3 | ワイヤレス モジュール(WLAN) | 21,
Sequence 4
Sequence 5
Sequence 6
Sequence 7
Sequence 8
Sequence 9
Sequence 10
Sequence 11
Sequence 12
Sequence 13
Sequence 14
Sequence 15
Sequence 16
Sequence 17
Sequence 18
Sequence 19
Sequence 20
Sequence 21
Sequence 22
Sequence 23
Sequence 24
Sequence 25
ProcedureName | メモリー モジュール | 4 |  | Caution_BAT
Model Numbers | G15-5510
TotalSequenceCount | 3
| Sequence 1 | ベース カバー | 1,
| Sequence 2 | バッテリー ケーブル | 23,
| Sequence 3 | メモリー モジュール | 6,
Sequence 4
Sequence 5
Sequence 6
Sequence 7
Sequence 8
Sequence 9
Sequence 10
Sequence 11
Sequence 12
Sequence 13
Sequence 14
Sequence 15
Sequence 16
Sequence 17
Sequence 18
Sequence 19
Sequence 20
Sequence 21
Sequence 22
Sequence 23
Sequence 24
Sequence 25
ProcedureName | バッテリー | 5 |  | Caution_BAT
Model Numbers | G15-5510
TotalSequenceCount | 3
| Sequence 1 | ベース カバー | 1,
| Sequence 2 | バッテリー ケーブル | 23,
| Sequence 3 | バッテリー | 27,
Sequence 4
Sequence 5
Sequence 6
Sequence 7
Sequence 8
Sequence 9
Sequence 10
Sequence 11
Sequence 12
Sequence 13
Sequence 14
Sequence 15
Sequence 16
Sequence 17
Sequence 18
Sequence 19
Sequence 20
Sequence 21
Sequence 22
Sequence 23
Sequence 24
Sequence 25
ProcedureName | タッチパッド | 6 |  | Caution_BAT
Model Numbers | G15-5510
TotalSequenceCount | 4
| Sequence 1 | ベース カバー | 1,
| Sequence 2 | バッテリー ケーブル | 23,
| Sequence 3 | バッテリー | 27,
| Sequence 4 | タッチパッド | 44,
Sequence 5
Sequence 6
Sequence 7
Sequence 8
Sequence 9
Sequence 10
Sequence 11
Sequence 12
Sequence 13
Sequence 14
Sequence 15
Sequence 16
Sequence 17
Sequence 18
Sequence 19
Sequence 20
Sequence 21
Sequence 22
Sequence 23
Sequence 24
Sequence 25
ProcedureName | スピーカー | 7 |  | Caution_BAT
Model Numbers | G15-5510
TotalSequenceCount | 4
| Sequence 1 | ベース カバー | 1,
| Sequence 2 | バッテリー ケーブル | 23,
| Sequence 3 | SSD | 77,
| Sequence 4 | スピーカー | 9,
Sequence 5
Sequence 6
Sequence 7
Sequence 8
Sequence 9
Sequence 10
Sequence 11
Sequence 12
Sequence 13
Sequence 14
Sequence 15
Sequence 16
Sequence 17
Sequence 18
Sequence 19
Sequence 20
Sequence 21
Sequence 22
Sequence 23
Sequence 24
Sequence 25
ProcedureName | 背面カバー | 8 |  | Caution_BAT
Model Numbers | G15-5510
TotalSequenceCount | 3
| Sequence 1 | ベース カバー | 1,
| Sequence 2 | バッテリー ケーブル | 23,
| Sequence 3 | 背面カバー | 43,
Sequence 4
Sequence 5
Sequence 6
Sequence 7
Sequence 8
Sequence 9
Sequence 10
Sequence 11
Sequence 12
Sequence 13
Sequence 14
Sequence 15
Sequence 16
Sequence 17
Sequence 18
Sequence 19
Sequence 20
Sequence 21
Sequence 22
Sequence 23
Sequence 24
Sequence 25
ProcedureName | ディスプレイ アセンブリー | 9 |  | Caution_BAT
Model Numbers | G15-5510
TotalSequenceCount | 6
| Sequence 1 | ベース カバー | 1,
| Sequence 2 | バッテリー ケーブル | 23,
| Sequence 3 | 背面カバー | 43,
| Sequence 4 | ワイヤレス モジュール(WLAN) | 21,
| Sequence 5 | モニター ケーブル | 3,
| Sequence 6 | ディスプレイ アセンブリー | 31,
Sequence 7
Sequence 8
Sequence 9
Sequence 10
Sequence 11
Sequence 12
Sequence 13
Sequence 14
Sequence 15
Sequence 16
Sequence 17
Sequence 18
Sequence 19
Sequence 20
Sequence 21
Sequence 22
Sequence 23
Sequence 24
Sequence 25
ProcedureName | 電源アダプター ポート | 10 |  | Caution_BAT
Model Numbers | G15-5510
TotalSequenceCount | 4
| Sequence 1 | ベース カバー | 1,
| Sequence 2 | バッテリー ケーブル | 23,
| Sequence 3 | 背面カバー | 43,
| Sequence 4 | 電源アダプター ポート | 32,
Sequence 5
Sequence 6
Sequence 7
Sequence 8
Sequence 9
Sequence 10
Sequence 11
Sequence 12
Sequence 13
Sequence 14
Sequence 15
Sequence 16
Sequence 17
Sequence 18
Sequence 19
Sequence 20
Sequence 21
Sequence 22
Sequence 23
Sequence 24
Sequence 25
ProcedureName | システム ボード | 3 |  | Caution_SB
Model Numbers | G15-5510
TotalSequenceCount | 16
| Sequence 1 | ベース カバー | 1,
| Sequence 2 | バッテリー ケーブル | 23,
| Sequence 3 | バッテリー | 27,
| Sequence 4 | 背面カバー | 43,
| Sequence 5 | SSD | 78,
| Sequence 6 | ワイヤレス モジュール(WLAN) | 21,
| Sequence 7 | メモリー モジュール | 6,
| Sequence 8 | モニター ケーブル | 3,
Optional_7 | Sequence 9 | 電源アダプター ポート | 70,
| Sequence 10 | 右ファン | 39,0
| Sequence 11 | 左ファン | 40,0
| Sequence 12 | システム ボード アセンブリー | 61,60
| Sequence 13 | LANボード | 7,0
| Sequence 14 | USBボード | 68,8
| Sequence 15 | ヒート シンク アセンブリー | 42,4
| Sequence 16 | システム ボード | 18,62
Sequence 17
Sequence 18
Sequence 19
Sequence 20
Sequence 21
Sequence 22
Sequence 23
Sequence 24
Sequence 25
ProcedureName | ヒート シンク | 12 |  | Caution_BAT
Model Numbers | G15-5510
TotalSequenceCount | 13
| Sequence 1 | ベース カバー | 1,
| Sequence 2 | バッテリー ケーブル | 23,
| Sequence 3 | バッテリー | 27,
| Sequence 4 | 背面カバー | 43,
| Sequence 5 | SSD | 78,
| Sequence 6 | ワイヤレス モジュール(WLAN) | 21,
| Sequence 7 | メモリー モジュール | 6,
| Sequence 8 | モニター ケーブル | 3,
| Sequence 9 | 電源アダプター ポート | 32,
| Sequence 10 | 右ファン | 39,
| Sequence 11 | 左ファン | 40,
| Sequence 12 | システム ボード アセンブリー | 61,
| Sequence 13 | ヒート シンク アセンブリー | 42,
Sequence 14
Sequence 15
Sequence 16
Sequence 17
Sequence 18
Sequence 19
Sequence 20
Sequence 21
Sequence 22
Sequence 23
Sequence 24
Sequence 25
ProcedureName | Heatsink with Fan Assembly | 20 |  | Caution_BAT
Model Numbers | G15-5510
TotalSequenceCount | 11
| Sequence 1 | Base Cover | 1,
| Sequence 2 | Battery Cable | 23,
| Sequence 3 | Battery | 27,
| Sequence 4 | Rear Cover | 43,
| Sequence 5 | SSD | 78,
| Sequence 6 | Wireless module (WLAN) | 21,
| Sequence 7 | Memory Modules | 6,
| Sequence 8 | Display Cable | 3,
| Sequence 9 | Power adapter port | 71,
| Sequence 10 | System Board Assembly | 60,
| Sequence 11 | Heatsink Assembly | 4,
Sequence 12
Sequence 13
Sequence 14
Sequence 15
Sequence 16
Sequence 17
Sequence 18
Sequence 19
Sequence 20
Sequence 21
Sequence 22
Sequence 23
Sequence 24
Sequence 25
ProcedureName | USBボード | 13 |  | Caution_BAT
Model Numbers | G15-5510
TotalSequenceCount | 13
| Sequence 1 | ベース カバー | 1,
| Sequence 2 | バッテリー ケーブル | 23,
| Sequence 3 | バッテリー | 27,
| Sequence 4 | 背面カバー | 43,
| Sequence 5 | SSD | 78,
| Sequence 6 | ワイヤレス モジュール(WLAN) | 21,
| Sequence 7 | メモリー モジュール | 6,
| Sequence 8 | モニター ケーブル | 3,
Optional_4 | Sequence 9 | 電源アダプター ポート | 70,
| Sequence 10 | 右ファン | 39,0
| Sequence 11 | 左ファン | 40,0
| Sequence 12 | システム ボード アセンブリー | 61,60
| Sequence 13 | USBボード | 68,8
Sequence 14
Sequence 15
Sequence 16
Sequence 17
Sequence 18
Sequence 19
Sequence 20
Sequence 21
Sequence 22
Sequence 23
Sequence 24
Sequence 25
ProcedureName | LANボード | 14 |  | Caution_BAT
Model Numbers | G15-5510
TotalSequenceCount | 13
| Sequence 1 | ベース カバー | 1,
| Sequence 2 | バッテリー ケーブル | 23,
| Sequence 3 | バッテリー | 27,
| Sequence 4 | 背面カバー | 43,
| Sequence 5 | SSD | 78,
| Sequence 6 | ワイヤレス モジュール(WLAN) | 21,
| Sequence 7 | メモリー モジュール | 6,
| Sequence 8 | モニター ケーブル | 3,
| Sequence 9 | 電源アダプター ポート | 32,
| Sequence 10 | 右ファン | 39,
| Sequence 11 | 左ファン | 40,
| Sequence 12 | システム ボード アセンブリー | 61,
| Sequence 13 | LANボード | 7,
Sequence 14
Sequence 15
Sequence 16
Sequence 17
Sequence 18
Sequence 19
Sequence 20
Sequence 21
Sequence 22
Sequence 23
Sequence 24
Sequence 25
ProcedureName | 電源ボタン | 15 |  | Caution_BAT
Model Numbers | G15-5510
TotalSequenceCount | 13
| Sequence 1 | ベース カバー | 1,
| Sequence 2 | バッテリー ケーブル | 23,
| Sequence 3 | バッテリー | 27,
| Sequence 4 | 背面カバー | 43,
| Sequence 5 | SSD | 78,
| Sequence 6 | ワイヤレス モジュール(WLAN) | 21,
| Sequence 7 | メモリー モジュール | 6,
| Sequence 8 | モニター ケーブル | 3,
Optional_3 | Sequence 9 | 電源アダプター ポート | 70,
| Sequence 10 | 右ファン | 39,0
| Sequence 11 | 左ファン | 40,0
| Sequence 12 | システム ボード アセンブリー | 61,60
| Sequence 13 | 電源ボタン | 33,
Sequence 14
Sequence 15
Sequence 16
Sequence 17
Sequence 18
Sequence 19
Sequence 20
Sequence 21
Sequence 22
Sequence 23
Sequence 24
Sequence 25
ProcedureName | パームレスト アセンブリー | 16 |  | Caution_BAT
Model Numbers | G15-5510
TotalSequenceCount | 19
| Sequence 1 | ベース カバー | 1,
| Sequence 2 | バッテリー ケーブル | 23,
| Sequence 3 | バッテリー | 27,
| Sequence 4 | SSD | 78,
| Sequence 5 | ワイヤレス モジュール(WLAN) | 21,
| Sequence 6 | メモリー モジュール | 6,
| Sequence 7 | モニター ケーブル | 3,
| Sequence 8 | スピーカー | 9,
| Sequence 9 | タッチパッド | 44,
| Sequence 10 | 背面カバー | 43,
| Sequence 11 | ディスプレイ アセンブリー | 31,
Optional_4 | Sequence 12 | 電源アダプター ポート | 70,
| Sequence 13 | I/Oボード | 0,63
| Sequence 14 | 右ファン | 39,0
| Sequence 15 | 左ファン | 40,0
| Sequence 16 | システム ボード アセンブリー | 11,64
| Sequence 17 | 電源ボタン | 33,
| Sequence 18 | SSDスクリュー マウント | 50,
| Sequence 19 | パームレスト アセンブリー | 38,
Sequence 20
Sequence 21
Sequence 22
Sequence 23
Sequence 24
Sequence 25
ProcedureName | I/Oボード | 17 |  | Caution_BAT
Model Numbers | G15-5510
TotalSequenceCount | 3
| Sequence 1 | ベース カバー | 1,
| Sequence 2 | バッテリー ケーブル | 23,
| Sequence 3 | I/Oボード | 63,
Sequence 4
Sequence 5
Sequence 6
Sequence 7
Sequence 8
Sequence 9
Sequence 10
Sequence 11
Sequence 12
Sequence 13
Sequence 14
Sequence 15
Sequence 16
Sequence 17
Sequence 18
Sequence 19
Sequence 20
Sequence 21
Sequence 22
Sequence 23
Sequence 24
Sequence 25
ProcedureName | 右ファン | 18 |  | Caution_BAT
Model Numbers | G15-5510
TotalSequenceCount | 4
| Sequence 1 | ベース カバー | 1,
| Sequence 2 | バッテリー ケーブル | 23,
| Sequence 3 | 背面カバー | 43,
| Sequence 4 | 右ファン | 39,
Sequence 5
Sequence 6
Sequence 7
Sequence 8
Sequence 9
Sequence 10
Sequence 11
Sequence 12
Sequence 13
Sequence 14
Sequence 15
Sequence 16
Sequence 17
Sequence 18
Sequence 19
Sequence 20
Sequence 21
Sequence 22
Sequence 23
Sequence 24
Sequence 25
ProcedureName | 左ファン | 19 |  | Caution_BAT
Model Numbers | G15-5510
TotalSequenceCount | 4
| Sequence 1 | ベース カバー | 1,
| Sequence 2 | バッテリー ケーブル | 23,
| Sequence 3 | 背面カバー | 43,
| Sequence 4 | 左ファン | 40,
Sequence 5
Sequence 6
Sequence 7
Sequence 8
Sequence 9
Sequence 10
Sequence 11
Sequence 12
Sequence 13
Sequence 14
Sequence 15
Sequence 16
Sequence 17
Sequence 18
Sequence 19
Sequence 20
Sequence 21
Sequence 22
Sequence 23
Sequence 24
Sequence 25

## 07_Portuguese_Sequences
SequenceName | Tampa da base | 1 | StepText | StepInfoTxt | cautionTxt | LabelText
TagName | Tampa da base
Model Numbers | G15-5510
RemoveStepsCount | 6
| Step 1 | Lock | Bloqueie o destino | Alinhe o sistema ao contorno para ativar o bloqueio de AR
| Step 2 | Lock | Localize a peça | Identifique a tampa da base realçada em azul.
| Step 3 | Screw | Solte os parafusos | Solte os parafusos prisioneiros da tampa da base. |  | Solte os 4 parafusos prisioneiros
| Step 4 | Screw | Remova os parafusos | Remova os parafusos que prendem a tampa da base. |  | Remova os 4 parafusos (M2x6)
| Step 5 | Part | Solte a tampa da base | Com cuidado, solte a tampa da base do canto superior até a parte frontal do sistema. | Solte a partir das folgas nas laterais.
| Step 6 | Part | Remova a tampa | Deslize e levante a tampa da base do sistema para removê-la.
InstallStepCount | 4
| Step 1 | Lock | Localize a peça | Identifique a localização da tampa da base realçada em azul
| Step 2 | Part | Instale a tampa | Deslize a tampa da base até o lugar certo e pressione as bordas até que ela se encaixe.
| Step 3 | Screw | Instale os parafusos | Instale os parafusos que prendem a tampa da base. |  | Instale os 4 parafusos (M2x6)
| Step 4 | Screw | Aperte os parafusos | Aperte os parafusos prisioneiros que prendem a tampa da base. |  | Aperte os 4 parafusos prisioneiros
SequenceName | Cabo da bateria | 23 | StepText | StepInfoTxt | cautionTxt | LabelText
TagName | Cabo da bateria
Model Numbers | G15-5510
RemoveStepsCount | 4
| Step 1 | Lock | Localize a peça | Identifique o cabo da bateria realçado em azul
| Step 2 | Tape | Remova as fitas | Solte as fitas que prendem o cabo na bateria.
| Step 3 | Cable | Desconecte o cabo | Desconecte o cabo da bateria da placa de sistema.
| Step 4 | Video | Drene a energia | Mantenha o botão liga/desliga pressionado por 15 segundos par remover a eletricidade estática residual.
InstallStepCount | 3
| Step 1 | Lock | Localize a peça | Identifique o cabo da bateria realçado em azul.
| Step 2 | Cable | Conecte o cabo | Conecte o cabo da bateria à placa de sistema.
| Step 3 | Tape | Fixe as fitas | Cole as fitas que prendem o cabo na bateria.
SequenceName | Bateria | 27 | StepText | StepInfoTxt | cautionTxt | LabelText
TagName | Bateria
Model Numbers | G15-5510
RemoveStepsCount | 3
| Step 1 | Lock | Localize a peça | Identifique a bateria realçada em azul
| Step 2 | Screw | Remova os parafusos | Remova os parafusos que prendem a bateria. |  | Remova os 4 parafusos (M2x4)
| Step 3 | Part | Remova a bateria | Levante a bateria para retirá-la do conjunto de apoio para as mãos
InstallStepCount | 3
| Step 1 | Lock | Localize a peça | Identifique a localização da bateria realçada em azul
| Step 2 | Part | Instale a bateria | Instale a bateria e alinhe os orifícios de parafuso.
| Step 3 | Screw | Instale os parafusos | Instale os parafusos que prendem a bateria. |  | Instale os 4 parafusos (M2x4)
SequenceName | SSD-2280 | 29 | StepText | StepInfoTxt | cautionTxt | LabelText
TagName | SSD-2280
Model Numbers | G15-5510
RemoveStepsCount | 4
| Step 1 | Lock | Localize a peça | Identifique a unidade de estado sólido (SSD) realçada em azul | Pode ter 1 ou 2 SSDs instaladas. O procedimento é o mesmo para ambos.
| Step 2 | Screw | Remova os parafusos | Remova os parafusos que prendem a SSD e a proteção térmica na placa de sistema. |  | Remova os 2 parafusos (M2x4)
| Step 3 | Latch | Remova a proteção térmica | Levante a proteção térmica para removê-la do sistema.
| Step 4 | Part | Remova a SSD | Segurando as laterais da SSD, deslize-a cuidadosamente para fora para removê-la.
InstallStepCount | 4
| Step 1 | Lock | Localize a peça | Identifique a localização da unidade de estado sólido (SSD) realçada em azul | Instale a SSD no mesmo slot da qual foi removida.
| Step 2 | Part | Instale a SSD | Alinhe o entalhe da SSD à aba do slot e deslize a SSD no slot. |  | Alinhe o entalhe à aba
| Step 3 | Latch | Instale a proteção térmica | Instale a proteção térmica da unidade de estado sólido.
| Step 4 | Screw | Instale os parafusos | Instale os parafusos que prendem a SSD e a proteção térmica. |  | Instale os 2 parafusos (M2x4)
SequenceName | SSD-2230 | 5 | StepText | StepInfoTxt | cautionTxt | LabelText
TagName | SSD-2230
Model Numbers | G15-5510
RemoveStepsCount | 4
| Step 1 | Lock | Localize a peça | Identifique a unidade de estado sólido (SSD) realçada em azul | Pode ter 1 ou 2 SSDs instaladas. O procedimento é o mesmo para ambos.
| Step 2 | Screw | Remova os parafusos | Remova os parafusos que prendem a SSD e a proteção térmica na placa de sistema. |  | Remova os 2 parafusos (M2x4)
| Step 3 | Latch | Remova a proteção térmica | Levante a proteção térmica para removê-la do sistema. | Pode exigir um pouco de força, pois a fita térmica é colada na SSD.
| Step 4 | Part | Remova a SSD | Segurando as laterais da SSD, deslize-a cuidadosamente para fora para removê-la.
InstallStepCount | 4
| Step 1 | Lock | Localize a peça | Identifique a localização da unidade de estado sólido (SSD) realçada em azul | Instale a SSD no mesmo slot da qual foi removida.
| Step 2 | Part | Instale a SSD | Alinhe o entalhe da SSD à aba do slot e deslize a SSD no slot. |  | Alinhe o entalhe à aba
| Step 3 | Latch | Instale a proteção térmica | Instale a proteção térmica da unidade de estado sólido.
| Step 4 | Screw | Instale os parafusos | Instale os parafusos que prendem a SSD e a proteção térmica. |  | Instale os 2 parafusos (M2x4)
SequenceName | Touchpad | 44
TagName | Touchpad
Model Numbers | G15-5510
RemoveStepsCount | 6
| Step 1 | Lock | Localize a peça | Identifique o touchpad realçado em azul.
| Step 2 | Screw | Remova os parafusos | Remova os parafusos que prendem o suporte do touchpad. Cuidado com o cabo do alto-falante. |  | Remova os 3 parafusos (M2x2)
| Step 3 | Latch | Remova o suporte | Retire o suporte de touchpad do sistema. | Cuidado com o cabo do alto-falante.
| Step 4 | Cable | Desconecte o cabo | Abra a trava e desconecte o cabo do touchpad. Retire o cabo.
| Step 5 | Screw | Remova os parafusos | Remova os parafusos que prendem o touchpad no sistema. |  | Remova os 4 parafusos (M2x2)
| Step 6 | Part | Remova o touchpad | Deslize e levante para remover o touchpad do sistema.
InstallStepCount | 6
| Step 1 | Lock | Localize a peça | Identifique a localização do touchpad, realçada em azul.
| Step 2 | Part | Instale o touchpad | Instale o touchpad no slot do sistema usando os pinos de alinhamento.
| Step 3 | Screw | Instale os parafusos | Instale os parafusos para prender o touchpad no sistema. |  | Instale os 4 parafusos (M2x2)
| Step 4 | Cable | conecte o cabo | Conecte o cabo do touchpad ao touchpad e feche a trava. Fixe o cabo.
| Step 5 | Latch | Instale o suporte | Instale o suporte do touchpad no slot e alinhe os orifícios de parafuso.
| Step 6 | Screw | Instale os parafusos | Instale os parafusos que prendem o suporte de touchpad. |  | Instale os 3 parafusos (M2x2)
SequenceName | Montagem de parafuso da SSD | 50 | StepText | StepInfoTxt | cautionTxt | LabelText
TagName | Montagem de parafuso da SSD
Model Numbers | G15-5510
RemoveStepsCount | 2
| Step 1 | Lock | Localize a peça | Identifique a montagem de parafuso realçada em azul | Pode ter 1 ou 2 SSDs instaladas. O procedimento é o mesmo para ambos.
| Step 2 | Part | Remova a peça | Remova a montagem de parafuso do sistema
InstallStepCount | 2
| Step 1 | Lock | Localize a peça | Identifique a montagem de parafuso realçada em azul | Pode ter 1 ou 2 SSDs instaladas. O procedimento é o mesmo para ambos.
| Step 2 | Part | Instalar a peça | Insira a montagem de parafuso no respectivo slot do sistema
SequenceName | SSD screw mount- slot 02 | 2 | StepText | StepInfoTxt | cautionTxt | LabelText
TagName | SSD screw mount- slot 02
Model Numbers | G15-5510
RemoveStepsCount | 2
| Step 1 | Lock | Localize a peça | Identifique a montagem de parafuso realçada em azul | Pode ter 1 ou 2 SSDs instaladas. O procedimento é o mesmo para ambos.
| Step 2 | Part | Remova a peça | Remova a montagem de parafuso do sistema
2
| Step 1 | Lock | Localize a peça | Identifique a montagem de parafuso realçada em azul | Pode ter 1 ou 2 SSDs instaladas. O procedimento é o mesmo para ambos.
| Step 2 | Part | Instalar a peça | Insira a montagem de parafuso no outro slot de montagem de parafuso do sistema
SequenceName | Alto-falantes | 9 | StepText | StepInfoTxt | cautionTxt | LabelText
TagName | Alto-falantes
Model Numbers | G15-5510
RemoveStepsCount | 5
| Step 1 | Lock | Localize a peça | Identifique os alto-falantes realçados em azul.
| Step 2 | Cable | Desconecte o cabo | Desconecte o cabo do alto-falante do conector. Observe a passagem dos cabos sob a SSD.
| Step 3 | Tape | Remova a fita | Solte as fitas que prendem o cabo do alto-falante no sistema. | Não descarte as fitas.
| Step 4 | Cable | Solte o cabo | Solte e remova o cabo de alto-falante das guias de roteamento do sistema. | Tome nota da posição dos anéis de borracha antes de levantar os alto-falantes.
| Step 5 | Part | Remova o alto-falante | Levante os alto-falantes, juntamente com o cabo do alto-falante, para removê-los. Levante-o sob os anéis de borracha.
InstallStepCount | 5
| Step 1 | Lock | Localize a peça | Identifique a localização do alto-falante realçada em azul
| Step 2 | Part | Instale os alto-falantes | Instale os alto-falantes nos slots no sistema, usando os pinos de alinhamento como guia. | Verifique se os anéis de borracha estão instalados com os alto-falantes.
| Step 3 | Cable | Passe o cabo | Passe o cabo de alto-falante pelas guias de passagem de cabos do sistema
| Step 4 | Tape | Fixe a fita | Cole a fita que prende o cabo do alto-falante na bateria.
| Step 5 | Cable | Conecte o cabo | Conecte e passe o cabo do alto-falante sob a SSD.
SequenceName | Ventilador direito | 39 | StepText | StepInfoTxt | cautionTxt | LabelText
TagName | Ventilador direito
Model Numbers | G15-5510
RemoveStepsCount | 6
| Step 1 | Lock | Localize a peça | Identifique o ventilador direito realçado em azul.
| Step 2 | Tape | Remova as fitas | Solte a fita que prende os cabos de WLAN na placa de sistema.
| Step 3 | Cable | Solte o cabo | Solte o cabo de WLAN do ventilador. Observe o roteamento de cabos.
| Step 4 | Cable | Desconecte o cabo | Desconecte o cabo do ventilador da placa de sistema.
| Step 5 | Screw | Remova os parafusos | Remova os parafusos que prendem o ventilador direito. |  | Remova os 2 parafusos (M2x6)
| Step 6 | Part | Remova o ventilador | Levante o ventilador direito para removê-lo.
InstallStepCount | 6
| Step 1 | Lock | Localize a peça | Identifique a localização do ventilador direito realçada em azul.
| Step 2 | Part | Instalar a peça | Alinhe e posicione o ventilador no slot do sistema.
| Step 3 | Screw | Instale os parafusos | Instale os parafusos para prender o ventilador direto. |  | Instale os 2 parafusos (M2x6)
| Step 4 | Cable | Conecte o cabo | Conecte o cabo do ventilador direito à placa de sistema.
| Step 5 | Cable | Passe o cabo | Passe o cabo de WLAN pelas guias de roteamento do ventilador.
| Step 6 | Tape | Fixe a fita | Fixe as fitas que prendem o cabo de WLAN à placa de sistema.
SequenceName | Ventilador esquerdo | 40 | StepText | StepInfoTxt | cautionTxt | LabelText
TagName | Ventilador esquerdo
Model Numbers | G15-5510
RemoveStepsCount | 4
| Step 1 | Lock | Localize a peça | Identifique o ventilador esquerdo realçado em azul.
| Step 2 | Cable | Desconecte o cabo | Desconecte o cabo do ventilador da placa de sistema.
| Step 3 | Screw | Remova os parafusos | Remova os parafusos que prendem o ventilador esquerdo na placa de sistema. |  | Remova os 2 parafusos (M2x6)
| Step 4 | Part | Remova o ventilador | Levante o ventilador esquerdo para removê-lo.
InstallStepCount | 4
| Step 1 | Lock | Localize a peça | Identifique a localização do ventilador esquerdo realçada em azul.
| Step 2 | Part | Instalar a peça | Alinhe e posicione o ventilador no slot do sistema.
| Step 3 | Screw | Instale os parafusos | Instale os parafusos para prender o ventilador esquerdo. |  | Instale os 2 parafusos (M2x6)
| Step 4 | Cable | Conecte o cabo | Conecte o cabo do ventilador esquerdo à placa de sistema.
SequenceName | Conjunto do dissipador de calor | 42 | StepText | StepInfoTxt | cautionTxt | LabelText
TagName | Conjunto do dissipador de calor | LAN
Model Numbers | G15-5510
RemoveStepsCount | 4
| Step 1 | Lock | Localize a peça | Identifique o conjunto do dissipador de calor realçado em azul. Certifique-se de que o sistema esteja resfriado antes da remoção.
| Step 2 | Screw | Remova o parafuso | Remova os parafusos que prendem o dissipador de calor. Remova na ordem inversa. |  | Remova os 6 parafusos (M2x4) na ordem inversa
| Step 3 | Part | Remova o dissipador de calor | Levante o conjunto do dissipador de calor para removê-lo da placa de sistema. | Observe a localização das almofadas térmicas. Substitua-as, se necessário.
| Step 4 | video | Limpe os resíduos | Use o lenço com álcool para limpar a pasta térmica da placa de sistema e do dissipador de calor (como no vídeo).
InstallStepCount | 4
| Step 1 | Lock | Localize a peça | Identifique a localização do conjunto de dissipador de calor e ventilador realçada em azul.
| Step 2 | Video | Aplique a pasta térmica | Aplique uma pequena quantidade de material térmico, como exibido. Substitua as almofadas térmicas, se necessário. | Aplique uma pequena quantidade (do tamanho de um grão de ervilha ou arroz), como exibido
| Step 3 | Part | Instale o dissipador de calor | Alinhe e insira o conjunto de dissipador de calor no slot do sistema.
| Step 4 | Screw | Instale o parafuso | Instale os parafusos para prender a montagem do dissipador de calor. Instale na ordem. |  | Fixe os 6 parafusos (M2x4) na ordem
SequenceName | Conjunto do dissipador de calor | 4 | StepText | StepInfoTxt | cautionTxt | LabelText
TagName | Conjunto do dissipador de calor
Model Numbers | G15-5510
RemoveStepsCount | 4
| Step 1 | Lock | Localize a peça | Identifique o conjunto do dissipador de calor realçado em azul. Certifique-se de que o sistema esteja resfriado antes da remoção.
| Step 2 | Screw | Remova o parafuso | Remova os parafusos que prendem o dissipador de calor. Remova na ordem inversa. |  | Remova os 6 parafusos (M2x4) na ordem inversa
| Step 3 | Part | Remova o dissipador de calor | Levante o conjunto do dissipador de calor para removê-lo da placa de sistema. | Observe a localização das almofadas térmicas. Substitua-as, se necessário.
| Step 4 | video | Limpe os resíduos | Use o lenço com álcool para limpar a pasta térmica da placa de sistema e do dissipador de calor (como no vídeo).
InstallStepCount | 4
| Step 1 | Lock | Localize a peça | Identifique a localização do conjunto do dissipador de calor realçada em azul.
| Step 2 | Video | Aplique a pasta térmica | Aplique uma pequena quantidade de material térmico, como exibido. Substitua as almofadas térmicas, se necessário. | Aplique uma pequena quantidade (do tamanho de um grão de ervilha ou arroz), como exibido
| Step 3 | Part | Instale o dissipador de calor | Alinhe e insira o conjunto de dissipador de calor no slot do sistema.
| Step 4 | Screw | Instale o parafuso | Instale os parafusos para prender a montagem do dissipador de calor. Instale na ordem. |  | Fixe os 6 parafusos (M2x4) na ordem
SequenceName | Módulos de memória | 6 | StepText | StepInfoTxt | cautionTxt | LabelText
TagName | Módulos de memória
Model Numbers | G15-5510
RemoveStepsCount | 3
| Step 1 | Lock | Localize a peça | Identifique o módulo de memória realçado em azul. | Dependendo do sistema, é possível instalar um ou dois módulos de memória.
| Step 2 | Latch | Solte os clipes | Usando as pontas dos dedos, afaste cuidadosamente os clipes de fixação de cada extremidade até que o módulo de memória se solte. | Dependendo do sistema, é possível instalar um ou dois módulos de memória.
| Step 3 | Part | Remover memória | Segure as bordas e, cuidadosamente, levante o módulo de memória para retirá-lo do conector na placa de sistema. |  | Segure as bordas ao remover
InstallStepCount | 3
| Step 1 | Lock | Localize a peça | Identifique a localização do módulo de memória realçada em azul. | Dependendo do sistema, é possível instalar um ou dois módulos de memória.
| Step 2 | Part | Instale a memória | Alinhe o entalhe do módulo de memória à aba do slot e deslize a memória no slot, inclinando-a. |  | Alinhe o entalhe à aba
| Step 3 | Part | Pressione até ouvir um clique | Pressione o módulo de memória para baixo até encaixá-lo no lugar.
SequenceName | Placa de sistema | 18 | StepText | StepInfoTxt | cautionTxt | LabelText
TagName | Placa de sistema
Model Numbers | G15-5510
RemoveStepsCount | 1
| Step 1 | Lock | Localize a peça | Depois de remover todas as peças, sobrará a placa de sistema. Nenhuma remoção adicional é necessária.
InstallStepCount | 1
| Step 1 | Lock | Localize a peça | Identifique a placa de sistema realçada em azul e posicione-a em uma superfície plana e limpa
SequenceName | Placa de sistema | 62 | StepText | StepInfoTxt | cautionTxt | LabelText
TagName | Placa de sistema
Model Numbers | G15-5510
RemoveStepsCount | 1
| Step 1 | Lock | Localize a peça | Depois de remover todas as peças, sobrará a placa de sistema. Nenhuma remoção adicional é necessária.
InstallStepCount | 1
| Step 1 | Lock | Localize a peça | Identifique a placa de sistema realçada em azul e posicione-a em uma superfície plana e limpa
SequenceName | Conjunto da placa de sistema | 11 | StepText | StepInfoTxt | cautionTxt | LabelText
TagName | Conjunto da placa de sistema
Model Numbers | G15-5510
RemoveStepsCount | 7
| Step 1 | Lock | Localize a peça | Identifique o conjunto da placa de sistema realçado em azul.
Nested_4 | Step 2 | Cable | Desconecte o cabo | Desconecte o cabo do alto-falante da placa de LAN.
| Step 3 | Cable | Desconecte os cabos | Abra a trava e desconecte os cabos do teclado e da retroiluminação do teclado (opcional).
| Step 4 | Cable | Desconecte os cabos | Abra a trava e desconecte os cabos do touchpad, da luz de LED (opcional) e do teclado de 4 zonas (opcional).
| Step 5 | Cable | Desconecte o cabo | Abra a trava e desconecte o cabo do botão liga/desliga da placa USB.
| Step 6 | Screw | Remova os parafusos | Remova os parafusos que prendem a placa de sistema no apoio para as mãos. |  | Remova 4–5 parafusos (M2x4)
| Step 7 | Part | Remova a placa de sistema | Levante e retire o conjunto da placa de sistema do apoio para as mãos. | Não levante pela placa de LAN ou USB.
InstallStepCount | 8
| Step 1 | Video | Posicione o conjunto de tela | Deixe a montagem do apoio para as mãos voltada para baixo.
| Step 2 | Lock | Localize a peça | Identifique a localização do conjunto da placa de sistema realçada em azul.
| Step 3 | Part | Instale a placa de sistema | Instale o conjunto da placa de sistema no apoio para as mãos, usando os pinos de alinhamento. | Verifique se todos os cabos estão desobstruídos antes de prender a placa de sistema.
| Step 4 | Screw | Instale os parafusos | Instale os parafusos que prendem a placa de sistema no apoio para as mãos. |  | Instale 4–5 parafusos (M2x4)
Nested_4 | Step 5 | Cable | Conecte o cabo | Conecte o cabo do botão liga/desliga à placa USB. Feche a trava para prender.
| Step 6 | Cable | Conecte os cabos | Conecte os cabos do touchpad, da luz LED (opcional) e do teclado de 4 zonas (opcional). Feche a trava.
| Step 7 | Cable | Conecte os cabos | Desconecte os cabos do teclado e da retroiluminação do teclado (opcional). Feche a trava para prender.
| Step 8 | Cable | Conecte o cabo | Conecte o cabo do alto-falante à placa LAN.
SequenceName | Placa de sistema com placa de E/S | 64 | StepText | StepInfoTxt | cautionTxt | LabelText
TagName | Placa de sistema com placa de E/S
Model Numbers | G15-5510
RemoveStepsCount | 12
| Step 1 | Lock | Localize a peça | Identifique o conjunto da placa de sistema realçado em azul.
Nested_6 | Step 2 | Cable | Desconecte os cabos | Desconecte os cabos do ventilador da placa de sistema
| Step 3 | Cable | Desconecte o cabo | Desconecte o cabo do alto-falante da placa de sistema.
| Step 4 | Cable | Desconecte o cabo | Abra a trava e desconecte o cabo da placa de E/S.
| Step 5 | Cable | Desconecte o cabo | Abra a trava e desconecte os cabos do teclado e da retroiluminação do teclado (opcional).
| Step 6 | Cable | Desconecte o cabo | Abra a trava e desconecte os cabos do touchpad, da luz de LED (opcional) e do teclado de 4 zonas (opcional).
| Step 7 | Cable | Desconecte o cabo | Abra a trava e desconecte o cabo do botão liga/desliga da placa USB.
| Step 8 | Screw | Remova os parafusos | Remova os parafusos que prendem o suporte Type-C na placa de sistema |  | Remova os 2 parafusos (M2x4)
| Step 9 | Latch | Remova o suporte | Remova o suporte Type-C da placa de sistema.
| Step 10 | Screw | Remova os parafusos | Remova os parafusos que prendem o ventilador direito na placa de sistema |  | Remova os 5 parafusos (M2x4)
| Step 11 | Screw | Remova o parafuso | Remova o parafuso que prende o ventilador esquerdo |  | Remova o parafuso (M2x4)
| Step 12 | Part | Remova a placa de sistema | Levante e retire o conjunto da placa de sistema do apoio para as mãos. | Não levante pela placa de USB.
InstallStepCount | 13
| Step 1 | Video | Posicione o conjunto de tela | Deixe a montagem do apoio para as mãos voltada para baixo.
| Step 2 | Lock | Localize a peça | Identifique a localização do conjunto da placa de sistema realçada em azul.
| Step 3 | Part | Instale a placa de sistema | Instale o conjunto da placa de sistema no apoio para as mãos, usando os pinos de alinhamento. | Verifique se todos os cabos estão desobstruídos antes de prender a placa de sistema.
| Step 4 | Screw | Instale o parafuso | Instale o parafuso que prende o ventilador esquerdo |  | Instale o parafuso (M2x4)
| Step 5 | Screw | Instale os parafusos | Instale os parafusos que prendem o ventilador direito e a placa de sistema. |  | Instale os 5 parafusos (M2x4)
| Step 6 | Latch | Instale o suporte | Instale o suporte Type-C e alinhe os orifícios de parafuso na placa de sistema.
| Step 7 | Screw | Instale os parafusos | Instale os parafusos que prendem o suporte de Type-C na placa de sistema. |  | Instale os 2 parafusos (M2x4)
Nested_6 | Step 8 | Cable | conecte o cabo | Conecte o cabo do botão liga/desliga à placa USB. Feche a trava para prender.
| Step 9 | Cable | conecte o cabo | Conecte os cabos do touchpad, da luz LED (opcional) e do teclado de 4 zonas (opcional). Feche a trava.
| Step 10 | Cable | conecte o cabo | Desconecte os cabos do teclado e da retroiluminação do teclado (opcional). Feche a trava para prender.
| Step 11 | Cable | conecte o cabo | Conecte o cabo da placa de E/S. Feche a trava para prender.
| Step 12 | Cable | conecte o cabo | Conecte o cabo do alto-falante à placa de sistema.
| Step 13 | Cable | conecte os cabos | Conecte os cabos do ventilador à placa de sistema.
SequenceName | Conjunto da tela | 31 | StepText | StepInfoTxt | cautionTxt | LabelText
TagName | Conjunto da tela
Model Numbers | G15-5510
RemoveStepsCount | 6
| Step 1 | Lock | Localize a peça | Identifique a montagem da tela, realçada em azul.
| Step 2 | Video | Posicione o sistema | Vire o sistema ao contrário e posicione-o em uma superfície plana e limpa
| Step 3 | Cable | Solte os cabos | Solte os cabos de vídeo e da antena de WLAN das guias de passagem de cabos. | Observe o roteamento de cabos.
| Step 4 | Screw | Remova os parafusos | Remova os parafusos que prendem as dobradiças na placa de sistema. |  | Remova os 8 parafusos (M2.5x4)
| Step 5 | Part | Remova o conjunto de tela | Deslize e levante o conjunto de tela para removê-lo do conjunto de teclado e apoio para as mãos.
| Step 6 | Video | Remova o conjunto de tela | Depois de realizar todas as etapas acima, falta o conjunto de tela.
InstallStepCount | 6
| Step 1 | Video | Posicione o conjunto de tela | Deixe o apoio para as mãos voltado para cima.
| Step 2 | Lock | Localize a peça | Identifique a localização da montagem da tela, realçada em azul.
| Step 3 | Part | Instale o conjunto de tela | Posicione o conjunto de tela com cuidado no apoio para as mãos e alinhe os orifícios de parafuso. | Verifique se todos os cabos estão desobstruídos e as dobradiças abertas.
| Step 4 | Cable | Passe os cabos | Passe os cabos de vídeo e da antena de WLAN pelas guias de passagem de cabos.
| Step 5 | Screw | Instale os parafusos | Instale os parafusos que prendem as dobradiças à placa de sistema. |  | Instale os 8 parafusos (M2.5x4)
| Step 6 | Video | Posicione o sistema | Vire o conjunto da tela ao contrário.
SequenceName | Cabo de vídeo | 3 | StepText | StepInfoTxt | cautionTxt | LabelText
TagName | Cabo de vídeo
Model Numbers | G15-5510
RemoveStepsCount | 5
| Step 1 | Lock | Localize a peça | Identifique o cabo de vídeo realçado em azul.
| Step 2 | Tape | Remova as fitas | Solte as fitas que prendem os cabos da antena de WLAN. | Não descarte as fitas.
| Step 3 | Cable | Solte o cabo | Solte o cabo da antena de WLAN do ventilador esquerdo.
| Step 4 | Tape | Remova as fitas | Solte as fitas do cabo de vídeo — há fita na parte superior e traseira. | Não descarte as fitas.
| Step 5 | Cable | Desconecte o cabo | Abra a trava de metal e desconecte o cabo de vídeo da placa de sistema.
InstallStepCount | 4
| Step 1 | Lock | Localize a peça | Identifique a localização do cabo de vídeo em azul.
| Step 2 | Cable | Conecte o cabo | Conecte o cabo de vídeo à placa de sistema. Feche a trava e cole as fitas.
| Step 3 | Cable | Passe o cabo | Passe os cabos da antena de WLAN pelas guias de passagem de cabos do ventilador.
| Step 4 | Tape | Fixe as fitas | Cole a fita que prende os cabos da antena à placa de sistema.
SequenceName | Conjunto de apoio para as mãos | 38 | StepText | placa de sistema | cautionTxt | LabelText
TagName | Conjunto de apoio para as mãos
Model Numbers | G15-5510
RemoveStepsCount | 1
| Step 1 | Lock | Localize a peça | Depois de remover todas as peças, sobrará o conjunto de apoio para as mãos. Nenhuma remoção adicional é necessária.
InstallStepCount | 1
| Step 1 | Lock | Localize a peça | Identifique o conjunto de apoio para as mãos realçado em azul e posicione-o em uma superfície plana e limpa
SequenceName | Módulo sem fio (WLAN) | 21 | StepText | StepInfoTxt | cautionTxt | LabelText
TagName | Módulo sem fio (WLAN)
Model Numbers | G15-5510
RemoveStepsCount | 5
| Step 1 | Lock | Localize a peça | Identifique o módulo de transmissão sem fio (WLAN) realçado em azul.
| Step 2 | Screw | Remova o parafuso | Remova o parafuso que prende o suporte no módulo sem fio. |  | Remova o parafuso (M2x4)
| Step 3 | Latch | Remova o suporte | Levante o suporte para retirá-lo do módulo de transmissão sem fio.
| Step 4 | Cable | Desconecte os cabos | Desconecte os cabos da antena (cabos preto e branco) do módulo de transmissão sem fio. | Use uma chave plástica ou uma chave de fenda de cabeça plana para soltar com cuidado.
| Step 5 | Part | Remova a WLAN | Deslize e retire o módulo de transmissão sem fio do slot.
InstallStepCount | 6
| Step 1 | Lock | Localize a peça | Identifique a localização do módulo de transmissão sem fio (WLAN) realçada em azul.
| Step 2 | Part | Instale a WLAN | Insira o WLAN no conector da placa de sistema. |  | Alinhe o entalhe à aba
| Step 3 | Cable | Conecte o cabo | Conecte o cabo preto ao auxiliar (triângulo preto). |  | Conecte o cabo preto a "AUX"
| Step 4 | Cable | Conecte o cabo | Conecte o cabo branco ao principal (triângulo branco). |  | Conecte o cabo branco a "MAIN"
| Step 5 | Latch | Instale o suporte | Alinhe o orifício de parafuso do suporte ao orifício de parafuso da placa de WLAN.
| Step 6 | Screw | Instale o parafuso | Instale o parafuso que prende o WLAN e o suporte no sistema. |  | Instale o parafuso (M2x4)
SequenceName | Porta do adaptador de energia | 32
TagName | Porta do adaptador de energia
Model Numbers | G15-5510
RemoveStepsCount | 5
| Step 1 | Lock | Localize a peça | Identifique a porta do adaptador de energia realçada em azul
| Step 2 | Screw | Remova os parafusos | Remova os parafusos que prendem o suporte da porta do adaptador de energia. |  | Remova os 2 parafusos (M2x4)
| Step 3 | Latch | Remova o suporte | Remova o suporte que prende a porta do adaptador de energia.
| Step 4 | Cable | Desconecte o cabo | Desconecte o cabo da porta do adaptador de energia da placa de sistema.
| Step 5 | Part | Remova a porta do adaptador de energia | Levante a porta do adaptador de energia e solte o cabo da placa de sistema.
InstallStepCount | 5
| Step 1 | Lock | Localize a peça | Identifique a localização da porta do adaptador de energia realçada em azul.
| Step 2 | Part | Instale a porta do adaptador de energia | Instale a porta do adaptador de energia no slot e prenda o cabo na placa de sistema.
| Step 3 | Cable | Conecte o cabo | Conecte o cabo da porta do adaptador de energia à placa de sistema.
| Step 4 | Latch | Instale o suporte | Instale o suporte sobre a porta do adaptador de energia.
| Step 5 | Screw | Instale os parafusos | Instale os parafusos para prender o suporte da porta do adaptador de energia. |  | Instale os 2 parafusos (M2x2)
SequenceName | Porta do adaptador de energia | 71
TagName | Porta do adaptador de energia
Model Numbers | G15-5510
RemoveStepsCount | 5
| Step 1 | Lock | Localize a peça | Identifique a porta do adaptador de energia realçada em azul
| Step 2 | Screw | Remova os parafusos | Remova os parafusos que prendem o suporte da porta do adaptador de energia. |  | Remova os 2 parafusos (M2x4)
| Step 3 | Latch | Remova o suporte | Remova o suporte que prende a porta do adaptador de energia.
| Step 4 | Cable | Desconecte o cabo | Desconecte o cabo da porta do adaptador de energia da placa de sistema.
| Step 5 | Part | Remova a porta do adaptador de energia | Levante a porta do adaptador de energia e solte o cabo da placa de sistema.
InstallStepCount | 5
| Step 1 | Lock | Localize a peça | Identifique a localização da porta do adaptador de energia realçada em azul.
| Step 2 | Part | Instale a porta do adaptador de energia | Instale a porta do adaptador de energia no slot e prenda o cabo na placa de sistema.
| Step 3 | Cable | Conecte o cabo | Conecte o cabo da porta do adaptador de energia à placa de sistema.
| Step 4 | Latch | Instale o suporte | Instale o suporte sobre a porta do adaptador de energia.
| Step 5 | Screw | Instale os parafusos | Instale os parafusos para prender o suporte da porta do adaptador de energia. |  | Instale os 2 parafusos (M2x2)
SequenceName | Botão liga/desliga | 33 | StepText | StepInfoTxt | cautionTxt | LabelText
TagName | Botão liga/desliga
Model Numbers | G15-5510
RemoveStepsCount | 5
| Step 1 | Lock | Localize a peça | Identifique o botão liga/desliga realçado em azul.
| Step 2 | Screw | Remova os parafusos | Remova os parafusos que prendem a proteção e a placa do leitor de impressões digitais. |  | Remova os 2 parafusos (M2x2)
| Step 3 | Part | Remova a proteção | Levante para remover a proteção com a placa e o cabo conectados do leitor de impressões digitais.
| Step 4 | Screw | Remova os parafusos | Remova os parafusos que prendem o botão liga/desliga. |  | Remova os 2 parafusos (M2x2)
| Step 5 | Part | Remova a placa | Levante o botão liga/desliga para removê-lo do sistema.
InstallStepCount | 5
| Step 1 | Lock | Localize a peça | Identifique a localização do botão liga/desliga realçada em azul.
| Step 2 | Part | Instale a placa | Posicione o botão liga/desliga no slot do apoio para as mãos.
| Step 3 | Screw | Instale os parafusos | Instale os parafusos para prender o botão liga/desliga. |  | Instale os 2 parafusos (M2x2)
| Step 4 | Part | instale a proteção | Instale a proteção com o cabo do leitor de impressões digitais sobre o botão liga/desliga.
| Step 5 | Screw | instale os parafusos | Instale os parafusos que prendem a proteção e o cabo do leitor de impressões digitais. |  | Instale os 2 parafusos (M2x2)
| Tampa traseira | 43 | StepText | StepInfoTxt | cautionTxt | LabelText
TagName | Tampa traseira
Model Numbers | G15-5510
RemoveStepsCount | 4
| Step 1 | Lock | Localize a peça | Identifique a tampa traseira realçada em azul.
| Step 2 | Screw | Remova os parafusos | Remova os parafusos que prendem a tampa traseira do sistema. |  | Remova os 2 parafusos (M2.5x5) de trás
| Step 3 | Screw | Remova os parafusos | Remova os parafusos que prendem a tampa traseira na placa de sistema. |  | Remova os 2 parafusos (M2x2)
| Step 4 | Part | Remova a tampa traseira | Aplicando pressão uniforme, empurre a tampa traseira para fora e retire-a do sistema.
InstallStepCount | 4
| Step 1 | Lock | Localize a peça | Identifique a tampa traseira realçada em azul.
| Step 2 | Part | Instale a tampa traseira | Deslize a tampa traseira em direção ao sistema até que ela se encaixe. Alinhe os clipes plásticos. | Atente-se ao alinhamento dos clipes de plástico sob a tampa.
| Step 3 | Screw | Instale os parafusos | Instale os parafusos que prendem a tampa traseira na placa de sistema. |  | Instale os 2 parafusos (M2x2)
| Step 4 | Screw | Instale os parafusos | Instale os parafusos que prendem a tampa traseira na parte de trás do sistema. |  | Instale os 2 parafusos (M2.5x5) atrás
| Placa LAN | 7 | StepText | StepInfoTxt | cautionTxt | LabelText
TagName | Placa LAN
Model Numbers | G15-5510
RemoveStepsCount | 3
| Step 1 | Lock | Localize a peça | Identifique a placa LAN, realçada em azul.
| Step 2 | Screw | Remova os parafusos | Remova os parafusos que prendem a placa de LAN no conjunto da placa de sistema. |  | Remova os 2 parafusos (M2x4L)
| Step 3 | Part | Remova a placa | Deslize e remova a placa de LAN da placa de sistema
InstallStepCount | 3
| Step 1 | Lock | Localize a peça | Identifique a placa LAN, realçada em azul.
| Step 2 | Part | Instale a placa | Insira a placa de LAN no conector da placa de sistema. |  | Alinhe o entalhe à aba
| Step 3 | Screw | Instale os parafusos | Instale os parafusos que prendem a placa LAN na placa de sistema. |  | Instale os 2 parafusos (M2x4L)
| Placa USB | 8 | StepText | StepInfoTxt | cautionTxt | LabelText
TagName | Placa USB
Model Numbers | G15-5510
RemoveStepsCount | 3
| Step 1 | Lock | Localize a peça | Identifique a placa USB, realçada em azul.
| Step 2 | Screw | Remova os parafusos | Remova os parafusos que prendem a placa USB na placa de sistema. |  | Remova os 2 parafusos (M2x4L)
| Step 3 | Part | Remova a placa | Deslize e remova a placa USB.
InstallStepCount | 3
| Step 1 | Lock | Localize a peça | Identifique a localização da placa USB, realçada em azul.
| Step 2 | Part | Instale a placa | Insira a placa USB no conector da placa de sistema. |  | Alinhe o entalhe à aba
| Step 3 | Screw | Instale os parafusos | Instale os parafusos que prendem a placa USB. |  | Instale os 2 parafusos (M2x4L)
| Placa USB | 68 | StepText | StepInfoTxt | cautionTxt | LabelText
TagName | Placa USB
Model Numbers | G15-5510
RemoveStepsCount | 3
| Step 1 | Lock | Localize a peça | Identifique a placa USB, realçada em azul.
| Step 2 | Screw | Remova os parafusos | Remova os parafusos que prendem a placa USB na placa de sistema. |  | Remova os 2 parafusos (M2x4L)
| Step 3 | Part | Remova a placa | Deslize e remova a placa USB da placa de sistema.
InstallStepCount | 3
| Step 1 | Lock | Localize a peça | Identifique a localização da placa USB, realçada em azul.
| Step 2 | Part | Instale a placa | Insira a placa USB no conector da placa de sistema. |  | Alinhe o entalhe à aba
| Step 3 | Screw | Instale os parafusos | Instale os parafusos que prendem a placa USB. |  | Instale os 2 parafusos (M2x4L)
| Placa de E/S | 63 | StepText | StepInfoTxt | cautionTxt | LabelText
TagName | Placa de E/S
Model Numbers | G15-5510
RemoveStepsCount | 4
| Step 1 | Lock | Localize a peça | Identifique a placa de E/S realçada em azul.
| Step 2 | Cable | Desconecte o cabo | Levante a trava e desconecte o cabo da placa de E/S da placa de sistema.
| Step 3 | Screw | Remova os parafusos | Remova os parafusos que prendem a placa de E/S no sistema. |  | Remova os 2 parafusos (M2x4)
| Step 4 | Part | Remova a placa | Remova a placa de E/S na montagem do apoio para as mãos e teclado.
InstallStepCount | 4
| Step 1 | Lock | Localize a peça | Identifique a localização da placa de E/S realçada em azul.
| Step 2 | Part | Instale a placa | Insira a placa de E/S no slot do sistema.
| Step 3 | Screw | Instale os parafusos | Instale os parafusos que prendem a placa de E/S no sistema. |  | Instale os 2 parafusos (M2x4)
| Step 4 | Cable | Conecte o cabo | Conecte o cabo da placa de E/S à placa de sistema. Feche a trava para prender.
| Placa de E/S | 74 | StepText | StepInfoTxt | cautionTxt | LabelText
TagName | Placa de E/S
Model Numbers | G15-5510
RemoveStepsCount | 3
| Step 1 | Lock | Localize a peça | Identifique a placa de E/S realçada em azul.
| Step 2 | Screw | Remova os parafusos | Remova os parafusos que prendem a placa de E/S no sistema. |  | Remova os 2 parafusos (M2x4)
| Step 3 | Part | Remova a placa | Remova a placa de E/S da montagem do apoio para as mãos e do teclado.
InstallStepCount | 3
| Step 1 | Lock | Localize a peça | Identifique a localização da placa de E/S realçada em azul.
| Step 2 | Part | Instale a placa | Insira a placa de E/S no slot do sistema.
| Step 3 | Screw | Instale os parafusos | Instale os parafusos que prendem a placa de E/S no sistema. |  | Instale os 2 parafusos (M2x4)
SequenceName | Conjunto da placa de sistema | 61 | StepText | StepInfoTxt | cautionTxt | LabelText
TagName | Conjunto da placa de sistema
Model Numbers | G15-5510
RemoveStepsCount | 8
| Step 1 | Lock | Localize a peça | Identifique o conjunto da placa de sistema realçado em azul.
Nested_4 | Step 2 | Cable | Desconecte o cabo | Desconecte o cabo do alto-falante da placa de LAN.
| Step 3 | Cable | Desconecte os cabos | Abra a trava e desconecte os cabos do teclado e da retroiluminação do teclado (opcional).
| Step 4 | Cable | Desconecte os cabos | Abra a trava e desconecte os cabos do touchpad, da luz de LED (opcional) e do teclado de 4 zonas (opcional).
| Step 5 | Cable | Desconecte o cabo | Abra a trava e desconecte o cabo do botão liga/desliga da placa USB.
| Step 6 | Screw | Remova os parafusos | Remova os parafusos que prendem a placa de sistema no apoio para as mãos. |  | Remova 4–5 parafusos (M2x4)
| Step 7 | Part | Remova a placa de sistema | Levante e retire o conjunto da placa de sistema do apoio para as mãos. | Não levante pela placa de LAN ou USB.
| Step 8 | Video | Posicione a placa | Vire o conjunto da placa de sistema ao contrário.
InstallStepCount | 8
| Step 1 | Video | Posicione o conjunto de tela | Deixe a montagem do apoio para as mãos voltada para baixo.
| Step 2 | Lock | Localize a peça | Identifique a localização do conjunto da placa de sistema realçada em azul.
| Step 3 | Part | Instale a placa de sistema | Instale o conjunto da placa de sistema no apoio para as mãos, usando os pinos de alinhamento. | Verifique se todos os cabos estão desobstruídos antes de prender a placa de sistema.
| Step 4 | Screw | Instale os parafusos | Instale os parafusos que prendem a placa de sistema no apoio para as mãos. |  | Instale 4–5 parafusos (M2x4)
Nested_4 | Step 5 | Cable | Conecte o cabo | Conecte o cabo do botão liga/desliga à placa USB. Feche a trava para prender.
| Step 6 | Cable | Conecte os cabos | Conecte os cabos do touchpad, da luz LED (opcional) e do teclado de 4 zonas (opcional). Feche a trava.
| Step 7 | Cable | Conecte os cabos | Desconecte os cabos do teclado e da retroiluminação do teclado (opcional). Feche a trava para prender.
| Step 8 | Cable | Conecte o cabo | Conecte o cabo do alto-falante à placa LAN.
SequenceName | Placa de sistema com placa de E/S | 60 | StepText | StepInfoTxt | cautionTxt | LabelText
TagName | Placa de sistema com placa de E/S
Model Numbers | G15-5510
RemoveStepsCount | 13
| Step 1 | Lock | Localize a peça | Identifique o conjunto da placa de sistema realçado em azul.
Nested_6 | Step 2 | Cable | Desconecte os cabos | Desconecte os cabos do ventilador da placa de sistema
| Step 3 | Cable | Desconecte o cabo | Desconecte o cabo do alto-falante da placa de sistema.
| Step 4 | Cable | Desconecte o cabo | Abra a trava e desconecte o cabo da placa de E/S.
| Step 5 | Cable | Desconecte os cabos | Abra a trava e desconecte os cabos do teclado e da retroiluminação do teclado (opcional).
| Step 6 | Cable | Desconecte os cabos | Abra a trava e desconecte os cabos do touchpad, da luz de LED (opcional) e do teclado de 4 zonas (opcional).
| Step 7 | Cable | Desconecte o cabo | Abra a trava e desconecte o cabo do botão liga/desliga da placa USB.
| Step 8 | Screw | Remova os parafusos | Remova os parafusos que prendem o suporte Type-C na placa de sistema |  | Remova os 2 parafusos (M2x4)
| Step 9 | Latch | Remova o suporte | Remova o suporte Type-C da placa de sistema.
| Step 10 | Screw | Remova os parafusos | Remova os parafusos que prendem o ventilador direito na placa de sistema |  | Remova os 5 parafusos (M2x4)
| Step 11 | Screw | Remova o parafuso | Remova o parafuso que prende o ventilador esquerdo |  | Remova o parafuso (M2x4)
| Step 12 | Part | Remova a placa de sistema | Levante e retire o conjunto da placa de sistema do apoio para as mãos. | Não levante pela placa de USB.
| Step 13 | Video | Posicione a placa | Vire o conjunto da placa de sistema ao contrário.
InstallStepCount | 13
| Step 1 | Video | Posicione o conjunto de tela | Deixe a montagem do apoio para as mãos voltada para baixo.
| Step 2 | Lock | Localize a peça | Identifique a localização do conjunto da placa de sistema realçada em azul.
| Step 3 | Part | Instale a placa de sistema | Instale o conjunto da placa de sistema no apoio para as mãos, usando os pinos de alinhamento. | Verifique se todos os cabos estão desobstruídos antes de prender a placa de sistema.
| Step 4 | Screw | Instale o parafuso | Instale o parafuso que prende o ventilador esquerdo |  | Instale o parafuso (M2x4)
| Step 5 | Screw | Instale os parafusos | Instale os parafusos que prendem o ventilador direito e a placa de sistema. |  | Instale os 5 parafusos (M2x4)
| Step 6 | Latch | Instale o suporte | Instale o suporte Type-C e alinhe os orifícios de parafuso na placa de sistema.
| Step 7 | Screw | Instale os parafusos | Instale os parafusos que prendem o suporte de Type-C na placa de sistema. |  | Instale os 2 parafusos (M2x4)
Nested_6 | Step 8 | Cable | Conecte o cabo | Conecte o cabo do botão liga/desliga à placa USB. Feche a trava para prender.
| Step 9 | Cable | Conecte os cabos | Conecte os cabos do touchpad, da luz LED (opcional) e do teclado de 4 zonas (opcional). Feche a trava.
| Step 10 | Cable | Conecte os cabos | Desconecte os cabos do teclado e da retroiluminação do teclado (opcional). Feche a trava para prender.
| Step 11 | Cable | Conecte o cabo | Conecte o cabo da placa de E/S. Feche a trava para prender.
| Step 12 | Cable | Conecte o cabo | Conecte o cabo do alto-falante à placa de sistema.
| Step 13 | Cable | Conecte os cabos | Conecte os cabos do ventilador à placa de sistema.
SequenceName | SSD-2280 | 56 | StepText | StepInfoTxt | cautionTxt | LabelText
TagName | SSD-2280
Model Numbers | G15-5510
RemoveStepsCount | 4
| Step 1 | Lock | Localize a peça | Selecione a unidade de estado sólido (SSD) que você quer substituir | Pode ter 1 ou 2 SSDs instaladas. O procedimento é o mesmo para ambos.
| Step 2 | Screw | Remova os parafusos | Remova os parafusos que prendem a SSD e a proteção térmica na placa de sistema. |  | Remova os 2 parafusos (M2x4)
| Step 3 | Latch | Remova a proteção térmica | Levante a proteção térmica para removê-la do sistema.
| Step 4 | Part | Remova a SSD | Segurando as laterais da SSD, deslize-a cuidadosamente para fora para removê-la.
InstallStepCount | 4
| Step 1 | Lock | Localize a peça | Confirme a localização da unidade de estado sólido (SSD) realçada em azul | Instale a SSD no mesmo slot da qual foi removida.
| Step 2 | Part | Instale a SSD | Alinhe o entalhe da SSD à aba do slot e deslize a SSD no slot. |  | Alinhe o entalhe à aba
| Step 3 | Latch | Instale a proteção térmica | Instale a proteção térmica da unidade de estado sólido.
| Step 4 | Screw | Instale os parafusos | Instale os parafusos que prendem a SSD e a proteção térmica. |  | Instale os 2 parafusos (M2x4)
SequenceName | SSD-2230 | 54 | StepText | StepInfoTxt | cautionTxt | LabelText
TagName | SSD-2230
Model Numbers | G15-5510
RemoveStepsCount | 4
| Step 1 | Lock | Localize a peça | Selecione a unidade de estado sólido (SSD) que você quer substituir | Pode ter 1 ou 2 SSDs instaladas. O procedimento é o mesmo para ambos.
| Step 2 | Screw | Remova os parafusos | Remova os parafusos que prendem a SSD e a proteção térmica na placa de sistema. |  | Remova os 2 parafusos (M2x4)
| Step 3 | Latch | Remova a proteção térmica | Levante a proteção térmica para removê-la do sistema. | Pode exigir um pouco de força, pois a fita térmica é colada na SSD.
| Step 4 | Part | Remova a SSD | Segurando as laterais da SSD, deslize-a cuidadosamente para fora para removê-la.
InstallStepCount | 4
| Step 1 | Lock | Localize a peça | Confirme a localização da unidade de estado sólido (SSD) realçada em azul | Instale a SSD no mesmo slot da qual foi removida.
| Step 2 | Part | Instale a SSD | Alinhe o entalhe da SSD à aba do slot e deslize a SSD no slot. |  | Alinhe o entalhe à aba
| Step 3 | Latch | Instale a proteção térmica | Instale a proteção térmica da unidade de estado sólido.
| Step 4 | Screw | Instale os parafusos | Instale os parafusos que prendem a SSD e a proteção térmica. |  | Instale os 2 parafusos (M2x4)
SequenceName | SSD-2280-slot 02 | 15 | StepText | StepInfoTxt | cautionTxt | LabelText
TagName | SSD-2280-slot 02
Model Numbers | G15-5510
RemoveStepsCount | 4
| Step 1 | Lock | Localize a peça | Identifique a unidade de estado sólido (SSD) realçada em azul
| Step 2 | Screw | Remova os parafusos | Remova os parafusos que prendem a SSD e a proteção térmica na placa de sistema. |  | Remova os 2 parafusos (M2x4)
| Step 3 | Latch | Remova a proteção térmica | Levante a proteção térmica para removê-la do sistema. | Pode exigir um pouco de força, pois a fita térmica é colada na SSD.
| Step 4 | Part | Remova a SSD | Segurando as laterais da SSD, deslize-a cuidadosamente para fora para removê-la.
InstallStepCount | 4
| Step 1 | Lock | Localize a peça | Identifique a localização da unidade de estado sólido (SSD) realçada em azul
| Step 2 | Part | Instale a SSD | Alinhe o entalhe da SSD à aba do slot e deslize a SSD no slot. |  | Alinhe o entalhe à aba
| Step 3 | Latch | Instale a proteção térmica | Instale a proteção térmica da unidade de estado sólido.
| Step 4 | Screw | Instale os parafusos | Instale os parafusos que prendem a SSD e a proteção térmica. |  | Instale os 2 parafusos (M2x4)
SequenceName | SSD-2230-slot 02 | 53 | StepText | StepInfoTxt | cautionTxt | LabelText
TagName | SSD-2230-slot 02
Model Numbers | G15-5510
RemoveStepsCount | 4
| Step 1 | Lock | Localize a peça | Identifique a unidade de estado sólido (SSD) realçada em azul
| Step 2 | Screw | Remova os parafusos | Remova os parafusos que prendem a SSD e a proteção térmica na placa de sistema. |  | Remova os 2 parafusos (M2x4)
| Step 3 | Latch | Remova a proteção térmica | Levante a proteção térmica para removê-la do sistema. | Pode exigir um pouco de força, pois a fita térmica é colada na SSD.
| Step 4 | Part | Remova a SSD | Segurando as laterais da SSD, deslize-a cuidadosamente para fora para removê-la.
InstallStepCount | 4
| Step 1 | Lock | Localize a peça | Identifique a localização da unidade de estado sólido (SSD) realçada em azul
| Step 2 | Part | Instale a SSD | Alinhe o entalhe da SSD à aba do slot e deslize a SSD no slot. |  | Alinhe o entalhe à aba
| Step 3 | Latch | Instale a proteção térmica | Instale a proteção térmica da unidade de estado sólido.
| Step 4 | Screw | Instale os parafusos | Instale os parafusos que prendem a SSD e a proteção térmica. |  | Instale os 2 parafusos (M2x4)
SequenceName | SSD Slot02 | 77
TagName | SSD Slot02
Model Numbers | G15-5510 | Option
RemoveStepsCount | 2
| Step 1 |  | SSD 2230 | 53
| Step 2 |  | SSD 2280 | 15
InstallStepCount | 2
| Step 1 |  | SSD 2230 | 53
| Step 2 |  | SSD 2280 | 15
SequenceName | SSD | 78
TagName | SSD
Model Numbers | G15-5510 | Option
RemoveStepsCount | 2
| Step 1 |  | SSD 2230 | 5
| Step 2 |  | SSD 2280 | 29
InstallStepCount | 2
| Step 1 |  | SSD 2230 | 5
| Step 2 |  | SSD 2280 | 29
SequenceName | Conjunto da placa de sistema | 79
TagName | Conjunto da placa de sistema
Model Numbers | G15-5510 | Option
RemoveStepsCount | 2
| Step 1 |  | Placa de sistema com placa de LAN | 11
| Step 2 |  | Placa de sistema com placa de E/S | 64
InstallStepCount | 2
| Step 1 |  | Placa de sistema com placa de LAN | 11
| Step 2 |  | Placa de sistema com placa de E/S | 64
SequenceName | Conjunto da placa de sistema | 81
TagName | Conjunto da placa de sistema
Model Numbers | G15-5510 | Option
RemoveStepsCount | 2
| Step 1 |  | Placa de sistema com placa de LAN | 61
| Step 2 |  | Placa de sistema com placa de E/S | 60
InstallStepCount | 2
| Step 1 |  | Placa de sistema com placa de LAN | 61
| Step 2 |  | Placa de sistema com placa de E/S | 60
SequenceName | Porta do adaptador de energia | 70
TagName | Porta do adaptador de energia
Model Numbers | G15-5510 | Option_Text | Para identificar a configuração correta, selecione o formato da placa de sistema com base nas imagens.
RemoveStepsCount | 2
| Step 1 |  | Placa de sistema com placa de LAN | 32
| Step 2 |  | Placa de sistema com placa de E/S | 71
InstallStepCount | 2
| Step 1 |  | Placa de sistema com placa de LAN | 32
| Step 2 |  | Placa de sistema com placa de E/S | 71

## 07_Portuguese_Procedures
ProcedureName | Unidade de estado sólido (SSD) 2230 | 1 |  | Caution_BAT
Model Numbers | G15-5510
TotalSequenceCount | 3
| Sequence 1 | Tampa da base | 1,
| Sequence 2 | Cabo da bateria | 23,
| Sequence 3 | SSD 2230 | 5,
Sequence 4
Sequence 5
Sequence 6
Sequence 7
Sequence 8
Sequence 9
Sequence 10
Sequence 11
Sequence 12
Sequence 13
Sequence 14
Sequence 15
Sequence 16
Sequence 17
Sequence 18
Sequence 19
Sequence 20
Sequence 21
Sequence 22
Sequence 23
Sequence 24
Sequence 25
ProcedureName | Unidade de estado sólido (SSD) 2280 | 2 |  | Caution_BAT
Model Numbers | G15-5510
TotalSequenceCount | 3
| Sequence 1 | Tampa da base | 1,
| Sequence 2 | Cabo da bateria | 23,
| Sequence 3 | SSD 2280 | 29,
Sequence 4
Sequence 5
Sequence 6
Sequence 7
Sequence 8
Sequence 9
Sequence 10
Sequence 11
Sequence 12
Sequence 13
Sequence 14
Sequence 15
Sequence 16
Sequence 17
Sequence 18
Sequence 19
Sequence 20
Sequence 21
Sequence 22
Sequence 23
Sequence 24
Sequence 25
ProcedureName | Módulo sem fio (WLAN) | 11 |  | Caution_BAT
Model Numbers | G15-5510
TotalSequenceCount | 3
| Sequence 1 | Tampa da base | 1,
| Sequence 2 | Cabo da bateria | 23,
| Sequence 3 | Módulo sem fio (WLAN) | 21,
Sequence 4
Sequence 5
Sequence 6
Sequence 7
Sequence 8
Sequence 9
Sequence 10
Sequence 11
Sequence 12
Sequence 13
Sequence 14
Sequence 15
Sequence 16
Sequence 17
Sequence 18
Sequence 19
Sequence 20
Sequence 21
Sequence 22
Sequence 23
Sequence 24
Sequence 25
ProcedureName | Módulos de memória | 4 |  | Caution_BAT
Model Numbers | G15-5510
TotalSequenceCount | 3
| Sequence 1 | Tampa da base | 1,
| Sequence 2 | Cabo da bateria | 23,
| Sequence 3 | Módulos de memória | 6,
Sequence 4
Sequence 5
Sequence 6
Sequence 7
Sequence 8
Sequence 9
Sequence 10
Sequence 11
Sequence 12
Sequence 13
Sequence 14
Sequence 15
Sequence 16
Sequence 17
Sequence 18
Sequence 19
Sequence 20
Sequence 21
Sequence 22
Sequence 23
Sequence 24
Sequence 25
ProcedureName | Bateria | 5 |  | Caution_BAT
Model Numbers | G15-5510
TotalSequenceCount | 3
| Sequence 1 | Tampa da base | 1,
| Sequence 2 | Cabo da bateria | 23,
| Sequence 3 | Bateria | 27,
Sequence 4
Sequence 5
Sequence 6
Sequence 7
Sequence 8
Sequence 9
Sequence 10
Sequence 11
Sequence 12
Sequence 13
Sequence 14
Sequence 15
Sequence 16
Sequence 17
Sequence 18
Sequence 19
Sequence 20
Sequence 21
Sequence 22
Sequence 23
Sequence 24
Sequence 25
ProcedureName | Touchpad | 6 |  | Caution_BAT
Model Numbers | G15-5510
TotalSequenceCount | 4
| Sequence 1 | Tampa da base | 1,
| Sequence 2 | Cabo da bateria | 23,
| Sequence 3 | Bateria | 27,
| Sequence 4 | Touchpad | 44,
Sequence 5
Sequence 6
Sequence 7
Sequence 8
Sequence 9
Sequence 10
Sequence 11
Sequence 12
Sequence 13
Sequence 14
Sequence 15
Sequence 16
Sequence 17
Sequence 18
Sequence 19
Sequence 20
Sequence 21
Sequence 22
Sequence 23
Sequence 24
Sequence 25
ProcedureName | Alto-falantes | 7 |  | Caution_BAT
Model Numbers | G15-5510
TotalSequenceCount | 4
| Sequence 1 | Tampa da base | 1,
| Sequence 2 | Cabo da bateria | 23,
| Sequence 3 | SSD | 77,
| Sequence 4 | Alto-falantes | 9,
Sequence 5
Sequence 6
Sequence 7
Sequence 8
Sequence 9
Sequence 10
Sequence 11
Sequence 12
Sequence 13
Sequence 14
Sequence 15
Sequence 16
Sequence 17
Sequence 18
Sequence 19
Sequence 20
Sequence 21
Sequence 22
Sequence 23
Sequence 24
Sequence 25
ProcedureName | Tampa traseira | 8 |  | Caution_BAT
Model Numbers | G15-5510
TotalSequenceCount | 3
| Sequence 1 | Tampa da base | 1,
| Sequence 2 | Cabo da bateria | 23,
| Sequence 3 | Tampa traseira | 43,
Sequence 4
Sequence 5
Sequence 6
Sequence 7
Sequence 8
Sequence 9
Sequence 10
Sequence 11
Sequence 12
Sequence 13
Sequence 14
Sequence 15
Sequence 16
Sequence 17
Sequence 18
Sequence 19
Sequence 20
Sequence 21
Sequence 22
Sequence 23
Sequence 24
Sequence 25
ProcedureName | Conjunto da tela | 9 |  | Caution_BAT
Model Numbers | G15-5510
TotalSequenceCount | 6
| Sequence 1 | Tampa da base | 1,
| Sequence 2 | Cabo da bateria | 23,
| Sequence 3 | Tampa traseira | 43,
| Sequence 4 | Módulo sem fio (WLAN) | 21,
| Sequence 5 | Cabo de vídeo | 3,
| Sequence 6 | Conjunto da tela | 31,
Sequence 7
Sequence 8
Sequence 9
Sequence 10
Sequence 11
Sequence 12
Sequence 13
Sequence 14
Sequence 15
Sequence 16
Sequence 17
Sequence 18
Sequence 19
Sequence 20
Sequence 21
Sequence 22
Sequence 23
Sequence 24
Sequence 25
ProcedureName | Porta do adaptador de energia | 10 |  | Caution_BAT
Model Numbers | G15-5510
TotalSequenceCount | 4
| Sequence 1 | Tampa da base | 1,
| Sequence 2 | Cabo da bateria | 23,
| Sequence 3 | Tampa traseira | 43,
| Sequence 4 | Porta do adaptador de energia | 32,
Sequence 5
Sequence 6
Sequence 7
Sequence 8
Sequence 9
Sequence 10
Sequence 11
Sequence 12
Sequence 13
Sequence 14
Sequence 15
Sequence 16
Sequence 17
Sequence 18
Sequence 19
Sequence 20
Sequence 21
Sequence 22
Sequence 23
Sequence 24
Sequence 25
ProcedureName | Placa de sistema | 3 |  | Caution_SB
Model Numbers | G15-5510
TotalSequenceCount | 16
| Sequence 1 | Tampa da base | 1,
| Sequence 2 | Cabo da bateria | 23,
| Sequence 3 | Bateria | 27,
| Sequence 4 | Tampa traseira | 43,
| Sequence 5 | SSD | 78,
| Sequence 6 | Módulo sem fio (WLAN) | 21,
| Sequence 7 | Módulos de memória | 6,
| Sequence 8 | Cabo de vídeo | 3,
Optional_7 | Sequence 9 | Porta do adaptador de energia | 70,
| Sequence 10 | Ventilador direito | 39,0
| Sequence 11 | Ventilador esquerdo | 40,0
| Sequence 12 | Conjunto da placa de sistema | 61,60
| Sequence 13 | Placa LAN | 7,0
| Sequence 14 | Placa USB | 68,8
| Sequence 15 | Conjunto do dissipador de calor | 42,4
| Sequence 16 | Placa de sistema | 18,62
Sequence 17
Sequence 18
Sequence 19
Sequence 20
Sequence 21
Sequence 22
Sequence 23
Sequence 24
Sequence 25
ProcedureName | Dissipador de calor | 12 |  | Caution_BAT
Model Numbers | G15-5510
TotalSequenceCount | 13
| Sequence 1 | Tampa da base | 1,
| Sequence 2 | Cabo da bateria | 23,
| Sequence 3 | Bateria | 27,
| Sequence 4 | Tampa traseira | 43,
| Sequence 5 | SSD | 78,
| Sequence 6 | Módulo sem fio (WLAN) | 21,
| Sequence 7 | Módulos de memória | 6,
| Sequence 8 | Cabo de vídeo | 3,
| Sequence 9 | Porta do adaptador de energia | 32,
| Sequence 10 | Ventilador direito | 39,
| Sequence 11 | Ventilador esquerdo | 40,
| Sequence 12 | Conjunto da placa de sistema | 61,
| Sequence 13 | Conjunto do dissipador de calor | 42,
Sequence 14
Sequence 15
Sequence 16
Sequence 17
Sequence 18
Sequence 19
Sequence 20
Sequence 21
Sequence 22
Sequence 23
Sequence 24
Sequence 25
ProcedureName | Heatsink with Fan Assembly | 20 |  | Caution_BAT
Model Numbers | G15-5510
TotalSequenceCount | 11
| Sequence 1 | Base Cover | 1,
| Sequence 2 | Battery Cable | 23,
| Sequence 3 | Battery | 27,
| Sequence 4 | Rear Cover | 43,
| Sequence 5 | SSD | 78,
| Sequence 6 | Wireless module (WLAN) | 21,
| Sequence 7 | Memory Modules | 6,
| Sequence 8 | Display Cable | 3,
| Sequence 9 | Power adapter port | 71,
| Sequence 10 | System Board Assembly | 60,
| Sequence 11 | Heatsink Assembly | 4,
Sequence 12
Sequence 13
Sequence 14
Sequence 15
Sequence 16
Sequence 17
Sequence 18
Sequence 19
Sequence 20
Sequence 21
Sequence 22
Sequence 23
Sequence 24
Sequence 25
ProcedureName | Placa USB | 13 |  | Caution_BAT
Model Numbers | G15-5510
TotalSequenceCount | 13
| Sequence 1 | Tampa da base | 1,
| Sequence 2 | Cabo da bateria | 23,
| Sequence 3 | Bateria | 27,
| Sequence 4 | Tampa traseira | 43,
| Sequence 5 | SSD | 78,
| Sequence 6 | Módulo sem fio (WLAN) | 21,
| Sequence 7 | Módulos de memória | 6,
| Sequence 8 | Cabo de vídeo | 3,
Optional_4 | Sequence 9 | Porta do adaptador de energia | 70,
| Sequence 10 | Ventilador direito | 39,0
| Sequence 11 | Ventilador esquerdo | 40,0
| Sequence 12 | Conjunto da placa de sistema | 61,60
| Sequence 13 | Placa USB | 68,8
Sequence 14
Sequence 15
Sequence 16
Sequence 17
Sequence 18
Sequence 19
Sequence 20
Sequence 21
Sequence 22
Sequence 23
Sequence 24
Sequence 25
ProcedureName | Placa LAN | 14 |  | Caution_BAT
Model Numbers | G15-5510
TotalSequenceCount | 13
| Sequence 1 | Tampa da base | 1,
| Sequence 2 | Cabo da bateria | 23,
| Sequence 3 | Bateria | 27,
| Sequence 4 | Tampa traseira | 43,
| Sequence 5 | SSD | 78,
| Sequence 6 | Módulo sem fio (WLAN) | 21,
| Sequence 7 | Módulos de memória | 6,
| Sequence 8 | Cabo de vídeo | 3,
| Sequence 9 | Porta do adaptador de energia | 32,
| Sequence 10 | Ventilador direito | 39,
| Sequence 11 | Ventilador esquerdo | 40,
| Sequence 12 | Conjunto da placa de sistema | 61,
| Sequence 13 | Placa LAN | 7,
Sequence 14
Sequence 15
Sequence 16
Sequence 17
Sequence 18
Sequence 19
Sequence 20
Sequence 21
Sequence 22
Sequence 23
Sequence 24
Sequence 25
ProcedureName | Botão liga/desliga | 15 |  | Caution_BAT
Model Numbers | G15-5510
TotalSequenceCount | 13
| Sequence 1 | Tampa da base | 1,
| Sequence 2 | Cabo da bateria | 23,
| Sequence 3 | Bateria | 27,
| Sequence 4 | Tampa traseira | 43,
| Sequence 5 | SSD | 78,
| Sequence 6 | Módulo sem fio (WLAN) | 21,
| Sequence 7 | Módulos de memória | 6,
| Sequence 8 | Cabo de vídeo | 3,
Optional_3 | Sequence 9 | Porta do adaptador de energia | 70,
| Sequence 10 | Ventilador direito | 39,0
| Sequence 11 | Ventilador esquerdo | 40,0
| Sequence 12 | Conjunto da placa de sistema | 61,60
| Sequence 13 | Botão liga/desliga | 33,
Sequence 14
Sequence 15
Sequence 16
Sequence 17
Sequence 18
Sequence 19
Sequence 20
Sequence 21
Sequence 22
Sequence 23
Sequence 24
Sequence 25
ProcedureName | Conjunto de apoio para as mãos | 16 |  | Caution_BAT
Model Numbers | G15-5510
TotalSequenceCount | 19
| Sequence 1 | Tampa da base | 1,
| Sequence 2 | Cabo da bateria | 23,
| Sequence 3 | Bateria | 27,
| Sequence 4 | SSD | 78,
| Sequence 5 | Módulo sem fio (WLAN) | 21,
| Sequence 6 | Módulos de memória | 6,
| Sequence 7 | Cabo de vídeo | 3,
| Sequence 8 | Alto-falantes | 9,
| Sequence 9 | Touchpad | 44,
| Sequence 10 | Tampa traseira | 43,
| Sequence 11 | Conjunto da tela | 31,
Optional_4 | Sequence 12 | Porta do adaptador de energia | 70,
| Sequence 13 | Placa de E/S | 0,63
| Sequence 14 | Ventilador direito | 39,0
| Sequence 15 | Ventilador esquerdo | 40,0
| Sequence 16 | Conjunto da placa de sistema | 11,64
| Sequence 17 | Botão liga/desliga | 33,
| Sequence 18 | Montagem de parafuso da SSD | 50,
| Sequence 19 | Conjunto de apoio para as mãos | 38,
Sequence 20
Sequence 21
Sequence 22
Sequence 23
Sequence 24
Sequence 25
ProcedureName | Placa de E/S | 17 |  | Caution_BAT
Model Numbers | G15-5510
TotalSequenceCount | 3
| Sequence 1 | Tampa da base | 1,
| Sequence 2 | Cabo da bateria | 23,
| Sequence 3 | Placa de E/S | 63,
Sequence 4
Sequence 5
Sequence 6
Sequence 7
Sequence 8
Sequence 9
Sequence 10
Sequence 11
Sequence 12
Sequence 13
Sequence 14
Sequence 15
Sequence 16
Sequence 17
Sequence 18
Sequence 19
Sequence 20
Sequence 21
Sequence 22
Sequence 23
Sequence 24
Sequence 25
ProcedureName | Ventilador direito | 18 |  | Caution_BAT
Model Numbers | G15-5510
TotalSequenceCount | 4
| Sequence 1 | Tampa da base | 1,
| Sequence 2 | Cabo da bateria | 23,
| Sequence 3 | Tampa traseira | 43,
| Sequence 4 | Ventilador direito | 39,
Sequence 5
Sequence 6
Sequence 7
Sequence 8
Sequence 9
Sequence 10
Sequence 11
Sequence 12
Sequence 13
Sequence 14
Sequence 15
Sequence 16
Sequence 17
Sequence 18
Sequence 19
Sequence 20
Sequence 21
Sequence 22
Sequence 23
Sequence 24
Sequence 25
ProcedureName | Ventilador esquerdo | 19 |  | Caution_BAT
Model Numbers | G15-5510
TotalSequenceCount | 4
| Sequence 1 | Tampa da base | 1,
| Sequence 2 | Cabo da bateria | 23,
| Sequence 3 | Tampa traseira | 43,
| Sequence 4 | Ventilador esquerdo | 40,
Sequence 5
Sequence 6
Sequence 7
Sequence 8
Sequence 9
Sequence 10
Sequence 11
Sequence 12
Sequence 13
Sequence 14
Sequence 15
Sequence 16
Sequence 17
Sequence 18
Sequence 19
Sequence 20
Sequence 21
Sequence 22
Sequence 23
Sequence 24
Sequence 25

## Sheet1
dell g15 5510
sno | procedure | sequence | part | step | error
1 | battery | battery | remove |  | caution text should inculded- after removing battery, store the old battery cable | JSON
2 | battery | battery | install |  | caution text should inculded- if you are replacing old battery with new battery, use the old battery cable | JSON
3 | heat sink,lan board,usb board | systemboard with lan | remove | step8,9 | removal of left and right fan screw from palm rest ,screw type is M2*6 | Looks correct
4 | heat sink,lan board,usb board | systemboard with lan | install | step4,5 | insatll of left and right fan screw in palm rest, screw type is M2*6 | Looks correct
5 | heat sink,lan board,usb board | systemboard with i/o | remove | step10,11 | removal of left and right fan screw from palm rest ,screw type is M2*6 | Looks correct
6 | heat sink,lan board,usb board | systemboard with i/o | install | step4,5 | insatll of left and right fan screw in palm rest, screw type is M2*6 | Looks correct
7 | i/o board |  |  |  | missing sequences of rear cover,ssd,wlan,memory module and fan | no need
8 | i/o board | i/o board | remove | step1 | position should be at left of systemboard | Looks correct
9 | i/o board | i/o board | install | step1 | position should be at left of systemboard | Looks correct
10 | palmrest assembly | speaker | remove | step4 | step3 of systemboard with lan is repeated | optional
11 | palmrest assembly | speaker | install | step5 | step 11 of systemboard with lan is repeated | optional
12 | palmrest assembly | speaker | remove | step4 | step3 of systemboard with i/o is repeated | optional
13 | palmrest assembly | speaker | install | step5 | step 12of systemboard with i/o is repeated | optional
14 | touchpad | touchpad | remove | step4 | removal of another touchpad cable should be added | no need
15 | touchpad | touchpad | install | step4 | install of another touchpad cable should be added | no need
16 | systemboard |  |  |  | removal i/o board sequence should be added | no need
by mistakenly these tests were made with wrogn user manual

## BaseCover (hidden)
SequenceName | Base Cover | StepName | StepText | StepInfoTxt | isCautionAvailable | isvideoAvailable | cautionTxt | videoStartTime | videoEndTime | LabelText
#NAME! | #NAME! |  | #NAME! | #NAME! |  |  | #NAME! |  |  | #NAME!
#NAME! | #NAME! |  | #NAME! | #NAME! |  |  | #NAME! |  |  | #NAME!
#NAME! | #NAME! | Lock1 | #NAME! | #NAME! | no | yes | #NAME! |  |  | #NAME!
#NAME! | #NAME! | Lock2 | #NAME! | #NAME! | no | yes | #NAME! |  |  | #NAME!
#NAME! | #NAME! | Screw1 | #NAME! | #NAME! | no | yes | #NAME! |  |  | #NAME!
#NAME! | #NAME! | Part | 0 | 0 | no | yes | #NAME! |  |  | #NAME!
#NAME! | #NAME! |  | #NAME! |  |  |  | #NAME! |  |  | #NAME!
#NAME! | #NAME! |  | #NAME! | #NAME! |  |  | #NAME! |  |  | #NAME!
#NAME! | #NAME! |  | #NAME! | #NAME! |  |  | #NAME! |  |  | #NAME!
#NAME! | #NAME! | Lock1 | #NAME! | #NAME! | no | yes | #NAME! |  |  | #NAME!
#NAME! | #NAME! | Part | #NAME! | #NAME! | no | yes | #NAME! |  |  | #NAME!
#NAME! | #NAME! | Screw1 | 0 | 0 | no | yes | #NAME! |  |  | #NAME!
#NAME! | #NAME! |  | #NAME! | #NAME! |  |  | #NAME! |  |  | #NAME!
#NAME! | #NAME! |  | #NAME! | #NAME! |  |  | #NAME! |  |  | #NAME!
#NAME! | #NAME! |  | #NAME! | #NAME! |  |  | #NAME! |  |  | #NAME!
Lock1
Lock2
Latch1
Latch2
Cable1
Cable2
Screw1
Screw2
Part

## Front Bezel (hidden)
SequenceName | Front Bezel | StepName | StepText | StepInfoTxt | isCautionAvailable | isvideoAvailable | cautionTxt | videoStartTime | videoEndTime | LabelText
#NAME! | #NAME! |  | #NAME! | #NAME! |  |  | #NAME! |  |  | #NAME!
#NAME! | #NAME! |  | #NAME! | #NAME! |  |  | #NAME! |  |  | #NAME!
#NAME! | #NAME! | Lock1 | #NAME! | #NAME! | no | yes | #NAME! |  |  | #NAME!
#NAME! | #NAME! | Latch1 | #NAME! | #NAME! | no | yes | #NAME! |  |  | #NAME!
#NAME! | #NAME! | Pull | #NAME! | #NAME! | no | yes | #NAME! |  |  | #NAME!
#NAME! | #NAME! |  | #NAME! | #NAME! | no | yes | #NAME! |  |  | #NAME!
#NAME! | #NAME! |  | #NAME! | #NAME! |  |  | #NAME! |  |  | #NAME!
#NAME! | #NAME! |  | #NAME! | #NAME! |  |  | #NAME! |  |  | #NAME!
#NAME! | #NAME! |  | #NAME! | #NAME! |  |  | #NAME! |  |  | #NAME!
#NAME! | #NAME! | Lock1 | #NAME! | #NAME! | no | yes | #NAME! |  |  | #NAME!
#NAME! | #NAME! | Pull | #NAME! | #NAME! | no | yes | #NAME! |  |  | 0
#NAME! | #NAME! | Latch1 | #NAME! | #NAME! | no | yes | #NAME! |  |  | #NAME!
#NAME! | #NAME! |  | #NAME! | #NAME! |  |  | #NAME! |  |  | #NAME!
#NAME! | #NAME! |  | #NAME! | #NAME! |  |  | #NAME! |  |  | #NAME!
#NAME! | #NAME! |  | #NAME! | #NAME! |  |  | #NAME! |  |  | #NAME!
Lock1
Lock2
Latch1
Latch2
Cable1
Cable2
Screw1
Screw2
Part

## Hard Drive (hidden)
SequenceName | Hard Drive Module | StepName | StepText | StepInfoTxt | isCautionAvailable | isvideoAvailable | cautionTxt | videoStartTime | videoEndTime | LabelText
#NAME! | #NAME! |  | #NAME! | #NAME! |  |  | #NAME! |  |  | #NAME!
#NAME! | #NAME! |  | #NAME! | #NAME! |  |  | #NAME! |  |  | #NAME!
#NAME! | #NAME! | Lock1 | #NAME! | #NAME! | no | yes | #NAME! |  |  | #NAME!
#NAME! | #NAME! | Latch1 | #NAME! | #NAME! | no | yes | #NAME! |  |  | #NAME!
#NAME! | #NAME! | Cable1 | #NAME! | #NAME! | no | yes | #NAME! |  |  | #NAME!
#NAME! | #NAME! | Cable2 | #NAME! | #NAME! | no | yes | #NAME! |  |  | #NAME!
#NAME! | #NAME! | Part | #NAME! | #NAME! | no | yes | #NAME! |  |  | #NAME!
#NAME! | #NAME! |  | #NAME! | #NAME! |  |  | #NAME! |  |  | #NAME!
#NAME! | #NAME! |  | #NAME! | #NAME! |  |  | #NAME! |  |  | #NAME!
#NAME! | #NAME! | Lock1 | #NAME! | #NAME! | no | yes | #NAME! |  |  | #NAME!
#NAME! | #NAME! | Cable1 | #NAME! | #NAME! | no | yes | #NAME! |  |  | #NAME!
#NAME! | #NAME! | Part | #NAME! | #NAME! | no | yes | #NAME! |  |  | #NAME!
#NAME! | #NAME! | Latch1 | #NAME! | #NAME! | no | yes | #NAME! |  |  | #NAME!
#NAME! | #NAME! | Cable2 | #NAME! | #NAME! | no | yes | #NAME! |  |  | #NAME!
#NAME! | #NAME! |  | #NAME! | #NAME! |  |  | #NAME! |  |  | #NAME!
Lock1
Lock2
Latch1
Latch2
Cable1
Cable2
Screw1
Screw2
Part

## Heat Sink (hidden)
SequenceName | Heat Sink | StepName | StepText | StepInfoTxt | isCautionAvailable | isvideoAvailable | cautionTxt | videoStartTime | videoEndTime | LabelText
#NAME! | #NAME! |  | #NAME! | #NAME! |  |  | #NAME! |  |  | #NAME!
#NAME! | #NAME! |  | #NAME! | #NAME! |  |  | #NAME! |  |  | #NAME!
#NAME! | #NAME! | Lock1 | #NAME! | #NAME! | no | yes | #NAME! |  |  | #NAME!
#NAME! | #NAME! | Cable1 | #NAME! | #NAME! | no | yes | #NAME! |  |  | #NAME!
#NAME! | #NAME! | Screw1 | #NAME! | #NAME! | no | yes | #NAME! |  |  | #NAME!
#NAME! | #NAME! | Part | #NAME! | #NAME! | no | yes | #NAME! |  |  | #NAME!
#NAME! | #NAME! |  | 0 | 0 |  |  | #NAME! |  |  | #NAME!
#NAME! | #NAME! |  | #NAME! | #NAME! |  |  | #NAME! |  |  | #NAME!
#NAME! | #NAME! |  | #NAME! | #NAME! |  |  | #NAME! |  |  | #NAME!
#NAME! | #NAME! | Lock1 | #NAME! | #NAME! | no | yes | #NAME! |  |  | #NAME!
#NAME! | #NAME! | Part | #NAME! | #NAME! | no | yes | #NAME! |  |  | #NAME!
#NAME! | #NAME! | Screw1 | #NAME! | #NAME! | no | yes | #NAME! |  |  | #NAME!
#NAME! | #NAME! | Cable1 | #NAME! | #NAME! | no | yes | #NAME! |  |  | #NAME!
#NAME! | #NAME! |  | 0 | 0 |  |  | 0 |  |  | 0
#NAME! | #NAME! |  | #NAME! | #NAME! |  |  | #NAME! |  |  | #NAME!
Lock1
Lock2
Latch1
Latch2
Cable1
Cable2
Screw1
Screw2
Part

## SSD (hidden)
SequenceName | SSD | StepName | StepText | StepInfoTxt | isCautionAvailable | isvideoAvailable | cautionTxt | videoStartTime | videoEndTime | LabelText
#NAME! | #NAME! |  | #NAME! | #NAME! |  |  | #NAME! |  |  | #NAME!
#NAME! | #NAME! |  | #NAME! | #NAME! |  |  | #NAME! |  |  | #NAME!
#NAME! | #NAME! | Lock1 | #NAME! | #NAME! | no | yes | #NAME! |  |  | #NAME!
#NAME! | #NAME! | Latch1 | #NAME! | #NAME! | no | yes | #NAME! |  |  | #NAME!
#NAME! | #NAME! | Part | #NAME! | #NAME! | no | yes | #NAME! |  |  | #NAME!
#NAME! | #NAME! |  | #NAME! | #NAME! |  |  | #NAME! |  |  | #NAME!
#NAME! | #NAME! |  | #NAME! | #NAME! |  |  | #NAME! |  |  | #NAME!
#NAME! | #NAME! |  | #NAME! | #NAME! |  |  | #NAME! |  |  | #NAME!
#NAME! | #NAME! |  | #NAME! | #NAME! |  |  | #NAME! |  |  | #NAME!
#NAME! | #NAME! | Lock1 | #NAME! | #NAME! | no | yes | #NAME! |  |  | #NAME!
#NAME! | #NAME! | Part | #NAME! | #NAME! | no | yes | #NAME! |  |  | #NAME!
#NAME! | #NAME! | Latch1 | #NAME! | #NAME! | no | yes | #NAME! |  |  | #NAME!
#NAME! | #NAME! |  | #NAME! | #NAME! |  |  | #NAME! |  |  | #NAME!
#NAME! | #NAME! |  | #NAME! | #NAME! |  |  | #NAME! |  |  | #NAME!
#NAME! | #NAME! |  | #NAME! | #NAME! |  |  | #NAME! |  |  | #NAME!
Lock1
Lock2
Latch1
Latch2
Cable1
Cable2
Screw1
Screw2
Part

## memory modules (hidden)
SequenceName | Memory Modules | StepName | StepText | StepInfoTxt | isCautionAvailable | isvideoAvailable | cautionTxt | videoStartTime | videoEndTime | LabelText
#NAME! | #NAME! |  | #NAME! | #NAME! |  |  | #NAME! |  |  | #NAME!
#NAME! | #NAME! |  | #NAME! | #NAME! |  |  | #NAME! |  |  | #NAME!
#NAME! | #NAME! | Lock1 | #NAME! | #NAME! | no | yes | #NAME! |  |  | #NAME!
#NAME! | #NAME! | Latch1 | #NAME! | #NAME! | no | yes | #NAME! |  |  | #NAME!
#NAME! | #NAME! | Part | #NAME! | #NAME! | no | yes | #NAME! |  |  | #NAME!
#NAME! | #NAME! |  | #NAME! | #NAME! |  |  | #NAME! |  |  | #NAME!
#NAME! | #NAME! |  | #NAME! | #NAME! |  |  | #NAME! |  |  | #NAME!
#NAME! | #NAME! |  | #NAME! | #NAME! |  |  | #NAME! |  |  | #NAME!
#NAME! | #NAME! |  | #NAME! | #NAME! |  |  | #NAME! |  |  | #NAME!
#NAME! | #NAME! | Lock1 | #NAME! | #NAME! | no | yes | #NAME! |  |  | #NAME!
#NAME! | #NAME! | Part | 0 | 0 | no | yes | #NAME! |  |  | #NAME!
#NAME! | #NAME! | Part | #NAME! | #NAME! | no | yes | #NAME! |  |  | 0
#NAME! | #NAME! | Latch1 | #NAME! | #NAME! | no | yes | #NAME! |  |  | #NAME!
#NAME! | #NAME! |  | #NAME! | #NAME! |  |  | #NAME! |  |  | #NAME!
#NAME! | #NAME! |  | #NAME! | #NAME! |  |  | #NAME! |  |  | #NAME!
Lock1
Lock2
Latch1
Latch2
Cable1
Cable2
Screw1
Screw2
Part

## SSD Card Reader (hidden)
SequenceName | SD Card Reader | StepName | StepText | StepInfoTxt | isCautionAvailable | isvideoAvailable | cautionTxt | videoStartTime | videoEndTime | LabelText
0 | 0 |  | 0 | 0 |  |  | 0 |  |  | 0
0 | 0 |  | 0 | 0 |  |  | 0 |  |  | 0
0 | 0 | Lock1 | 0 | 0 | no | yes | 0 |  |  | 0
0 | 0 | Cable1 | 0 | 0 | no | yes | 0 |  |  | 0
0 | 0 | Screw1 | 0 | 0 | no | yes | 0 |  |  | 0
0 | 0 | Part | 0 | 0 |  |  | 0 |  |  | 0
0 | 0 |  | 0 | 0 |  |  | 0 |  |  | 0
0 | 0 |  | 0 | 0 |  |  | 0 |  |  | 0
0 | 0 |  | 0 | 0 |  |  | 0 |  |  | 0
0 | 0 | Lock1 | 0 | 0 | no | yes | 0 |  |  | 0
0 | 0 | Part | 0 | 0 | no | yes | 0 |  |  | 0
0 | 0 | Screw1 | 0 | 0 | no | yes | 0 |  |  | 0
0 | 0 |  | 0 | 0 |  |  | 0 |  |  | 0
0 | 0 |  | 0 | 0 |  |  | 0 |  |  | 0
0 | 0 |  | 0 | 0 |  |  | 0 |  |  | 0
Lock1
Lock2
Latch1
Latch2
Cable1
Cable2
Screw1
Screw2
Part

## PSU (hidden)
SequenceName | PSU | StepName | StepText | StepInfoTxt | isCautionAvailable | isvideoAvailable | cautionTxt | videoStartTime | videoEndTime | LabelText
#NAME! | #NAME! |  | #NAME! | #NAME! |  |  | #NAME! |  |  | #NAME!
#NAME! | #NAME! |  | #NAME! | #NAME! |  |  | #NAME! |  |  | #NAME!
#NAME! | #NAME! | Lock1 | #NAME! | #NAME! | no | yes | #NAME! |  |  | #NAME!
#NAME! | #NAME! | Cable1 | #NAME! | #NAME! | no | yes | #NAME! |  |  | #NAME!
#NAME! | #NAME! | Screw1 | #NAME! | #NAME! | no | yes | #NAME! |  |  | #NAME!
#NAME! | #NAME! | Latch1 | #NAME! | #NAME! | no | yes | #NAME! |  |  | 0
#NAME! | #NAME! | Part | #NAME! | #NAME! | no | yes | #NAME! |  |  | #NAME!
0 | 0 |  | 0 | 0 |  |  | 0 |  |  | 0
#NAME! | #NAME! |  | #NAME! | #NAME! |  |  | #NAME! |  |  | #NAME!
#NAME! | #NAME! | Lock1 | #NAME! | #NAME! | no | yes | #NAME! |  |  | #NAME!
#NAME! | #NAME! | Part | #NAME! | #NAME! | no | yes | #NAME! |  |  | #NAME!
#NAME! | #NAME! | Screw1 | #NAME! | #NAME! | no | yes | #NAME! |  |  | #NAME!
#NAME! | #NAME! | Cable1 | #NAME! | #NAME! | no | yes | #NAME! |  |  | #NAME!
#NAME! | #NAME! |  | #NAME! | #NAME! |  |  | #NAME! |  |  | #NAME!
#NAME! | #NAME! |  | #NAME! | #NAME! |  |  | #NAME! |  |  | #NAME!
Lock1
Lock2
Latch1
Latch2
Cable1
Cable2
Screw1
Screw2
Part

## Speaker (hidden)
SequenceName | Speaker | StepName | StepText | StepInfoTxt | isCautionAvailable | isvideoAvailable | cautionTxt | videoStartTime | videoEndTime | LabelText
0 | 0 |  | 0 | 0 |  |  | 0 |  |  | 0
0 | 0 |  | 0 | 0 |  |  | 0 |  |  | 0
0 | 0 | Lock1 | 0 | 0 | no | yes | 0 |  |  | 0
0 | 0 | Cable1 | 0 | 0 | no | yes | 0 |  |  | 0
0 | 0 | Cable2 | 0 | 0 | no | yes | 0 |  |  | 0
0 | 0 | Screw1 | 0 | 0 | no | yes | 0 |  |  | 0
0 | 0 |  | 0 | 0 |  |  | 0 |  |  | 0
0 | 0 |  | 0 | 0 |  |  | 0 |  |  | 0
0 | 0 |  | 0 | 0 |  |  | 0 |  |  | 0
0 | 0 | Lock1 | 0 | 0 | no | yes | 0 |  |  | 0
0 | 0 | Part | 0 | 0 | no | yes | 0 |  |  | 0
0 | 0 | Screw1 | 0 | 0 | no | yes | 0 |  |  | 0
0 | 0 |  | 0 | 0 |  |  | 0 |  |  | 0
0 | 0 |  | 0 | 0 |  |  | 0 |  |  | 0
0 | 0 |  | 0 | 0 |  |  | 0 |  |  | 0
Lock1
Lock2
Latch1
Latch2
Cable1
Cable2
Screw1
Screw2
Part

## Sheet2
I tried to test the G15 5510, but was unable to go beyond the initial testing as it appears this was not updated to match the manual – the manual has the fan removal procedures, but the AR doesn’t, so the system board assembly and everything below is wrong. Please let me know when this is corrected so I can go through the testing.
No issues with Base cover, battery cable, battery, WLAN, SSD, speaker, power adapter port
Memory:
the alignment of the bottom memory on the install memory step is off
IO board
This doesn’t match the procedure in the manual at all. I believe the LAN board is the correct procedure – may be easier to delete the I/O board and just rename the LAN board for the I/O board.
System board assembly & beyond: Everything from this below needs to be reworked to match the manual – the fans are not part of the heat sink assembly. They are pre-removals. Those procedures need to be built out and the halos need to be corrected to remove the fans.
See my notes on the system board assembly – there is no USB-C bracket, but there are 2 screws in that spot where the manual only shows 1 screw.

## Sheet3
2023-04-12
sno | sequence | part | step | Feedback | Status
1 |  |  |  | On the part replacement screen – the USB board has the wrong picture. It is different on this system. Also, it would be ideal if we could have pictures of both heatsinks.
2 | Speakers |  |  | changed the order on the removal to have the disconnect first, then tape, then unroute. The unrouted direction needs to be reversed on removal. | Updated
3 | Display cable |  |  | on the locate step, the hidden part of the cable should be masked. | Updated
4 | Heatsink |  |  | on the one without the fans, the numbers are not correct. It should be 4,1,5 on the top (left to right), bottom is 2,6,3 (left to right). | Updated
5 | System board |  |  | the one without the IO board has an optional 5th screw on the top left.