## 01_English_Sequences
SequenceName | Palmrest and Keyboard Assembly | 38 | StepText | StepInfoTxt | cautionTxt | LabelText
TagName | Palmrest and Keyboard Assembly
Model Numbers | 3120,
RemoveStepsCount | 9 | [5 empty] | Lt_3120_palmrest&Key_R_Full_Length_New
| Step 1 | Lock | Lock target | Align the system with the outline to enable the AR lock. |  |  | Lt_3120_palmrest&Key_R_01_New
| Step 2 | Lock | Locate part | Identify the palmrest and keyboard assembly highlighted in blue. |  |  | Lt_3120_palmrest&Key_R_02_New
| Step 3 | Screw | Loosen screws | Loosen the captive screws that secure the palmrest assembly. |  | Loosen 9 screws | Lt_3120_palmrest&Key_R_03_New
| Step 4 | Video | Position system | Place the system on a flat surface with the keyboard facing up. Open the system to 180 degrees. |  |  | Lt_3120_palmrest&Key_Remove
Nested_3 | Step 5 | Part | Loosen palmrest | Use a plastic scribe, pry from the U-shaped recesses near the hinges at the top edge. |  |  | Lt_3120_palmrest&Key_R_05_New
| Step 6 | Part | Remove palmrest | Use the scribe to pry open the top, left, and right sides of the palmrest. |  |  | Lt_3120_palmrest&Key_R_06_New
| Step 7 | Part | Remove palmrest | Gently flip over the palmrest assembly. | Take care not to damage the cables. |  | Lt_3120_palmrest&Key_R_07_New
| Step 8 | Cable | Remove Cables | Disconnect the battery cable, lift the latch and disconnect keyboard and touchpad cables. |  |  | Lt_3120_palmrest&Key_R_08_New
| Step 9 | Part | Remove palmrest | Lift and remove the palmrest assembly and keyboard from the computer chassis. |  |  | Lt_3120_palmrest&Key_R_09_New
InstallStepCount | 6 | [5 empty] | Lt_3120_palmrest&Key_I_Full_Length_New
| Step 1 | Lock | Locate part | Identify the palmrest and keyboard assembly location highlighted in blue. |  |  | Lt_3120_palmrest&Key_I_01_New
| Step 2 | Cable | Install cables | Connect the battery cable keyboard and touchpad cables.Close the latch to secure. |  |  | Lt_3120_palmrest&Key_I_02_New
| Step 3 | Part | Install palmrest | Gently flip over the palmrest assembly with the keyboard facing downward. |  |  | Lt_3120_palmrest&Key_I_03_New
| Step 4 | Part | Secure palmrest | Align the palmrest and press until it clicks into place. |  |  | Lt_3120_palmrest&Key_I_04_New
| Step 5 | Video | Position system | Close the display assembly and position the system as shown in video |  |  | Lt_3120_palmrest&Key_Install
| Step 6 | Screw | Tighten screws | Tighten the captive screws that secure the palmrest assembly. |  | Tighten 9 screws | Lt_3120_palmrest&Key_I_06_New
SequenceName | Solid-state drive | 29 | StepText | StepInfoTxt | cautionTxt | LabelText
TagName | Solid-state drive
Model Numbers | 3120,
RemoveStepsCount | 4 | [5 empty] | Lt_3120_SSD_R_Full_Length_New
| Step 1 | Lock | Locate part | Identify the SSD (solid-state drive) highlighted in blue. |  |  | Lt_3120_SSD_R_01_New
| Step 2 | Screw | Remove Screw | Remove the screw that secures the solid state drive to the system board. |  | Remove screw (M2x3) | Lt_3120_SSD_R_02_New
| Step 3 | Latch | Remove Thermal Shield | Lift the thermal shield to remove it from the system. |  |  | Lt_3120_SSD_R_03_New
| Step 4 | Part | Remove SSD | Holding the sides of the SSD, carefully slide it out to remove. |  |  | Lt_3120_SSD_R_04_New
InstallStepCount | 4 | [5 empty] | Lt_3120_SSD_I_Full_Length_New
| Step 1 | Lock | Locate part | Identify the SSD (solid-state drive) location highlighted in blue. |  |  | Lt_3120_SSD_I_01_New
| Step 2 | Part | Install SSD | Align the notch on the SSD with the tab on the slot and slide the SSD into the slot. |  | Align the notch with the tab | Lt_3120_SSD_I_02_New
| Step 3 | Latch | Apply Thermal Shield | Install the solid-state drive thermal shield. |  |  | Lt_3120_SSD_I_03_New
| Step 4 | Screw | Install Screw | Install the screw that secures the SSD and thermal shield. |  | Install screw (M2x3) | Lt_3120_SSD_I_04_New
SequenceName | Speakers | 9 | StepText | StepInfoTxt | cautionTxt | LabelText
TagName | Speakers
Model Numbers | 3120,
RemoveStepsCount | 5 | [5 empty] | Lt_3120_Speaker_R_Full_Length
| Step 1 | Lock | Locate part | Identify the speakers highlighted in blue. |  |  | Lt_3120_Speaker_R_01
| Step 2 | Cable | Disconnect cable | Disconnect the speaker cable from the system board. |  |  | Lt_3120_Speaker_R_02
| Step 3 | Tape | Peel tapes | Peel the adhesive tapes that secure the speaker cable. |  |  | Lt_3120_Speaker_R_03
| Step 4 | Cable | Unroute cable | Unroute the speaker cable from the routing channel. |  |  | Lt_3120_Speaker_R_04
| Step 5 | Part | Remove speakers | Lift and remove the speakers from their slots on the computer chassis. |  |  | Lt_3120_Speaker_R_05
InstallStepCount | 5 | [5 empty] | Lt_3120_Speaker_I_Full_Length
| Step 1 | Lock | Locate part | Identify the speakers location highlighted in blue. |  |  | Lt_3120_Speaker_I_01
| Step 2 | Part | Install speakers | Using the alignment posts, install the speakers in the slots on the system. | If the rubber grommets come out during removal, push them back in before replacing the speakers. |  | Lt_3120_Speaker_I_02
| Step 3 | Cable | Route cable | Route the speaker cable through the routing guides. |  |  | Lt_3120_Speaker_I_03
| Step 4 | Tape | Adhere tapes | Adhere the tapes to secure the speaker cable. |  |  | Lt_3120_Speaker_I_04
| Step 5 | Cable | Connect cable | Connect the speaker cable to the system board. |  |  | Lt_3120_Speaker_I_05
SequenceName | Speaker Right | 8 | StepText | StepInfoTxt | cautionTxt | LabelText
TagName | Speaker Right
Model Numbers | 3120,
RemoveStepsCount | 3 | [5 empty] | Lt_3120_Speaker_Right_R_Full_Length_New
| Step 1 | Lock | Locate part | Identify the right speaker highlighted in blue. |  |  | Lt_3120_Speaker_Right_R_01_New
| Step 2 | Cable | Disconnect cable | Disconnect the speaker cable from the system board. |  |  | Lt_3120_Speaker_Right_R_02_New
| Step 3 | Part | Remove speaker | Partially unroute the speaker cable and lift it to access the audio board. |  |  | Lt_3120_Speaker_Right_R_03_New
InstallStepCount | 3 | [5 empty] | Lt_3120_Speaker_Right_I_Full_Length_New
| Step 1 | Lock | Locate part | Identify the right speaker location highlighted in blue. |  |  | Lt_3120_Speaker_Right_I_01_New
| Step 2 | Part | Install speakers | Install the right speaker using the alignment posts. |  |  | Lt_3120_Speaker_Right_I_02_New
| Step 3 | Cable | Route cable | Route the speaker cable using the guides and connect it to the system board. |  |  | Lt_3120_Speaker_Right_I_03_New
SequenceName | Coin-cell battery | 17 | StepText | StepInfoTxt | cautionTxt | LabelText
TagName | Coin-cell battery
Model Numbers | 3120,
RemoveStepsCount | 3 | [5 empty] | Lt_3120_Coin_cell_R_Full_Length
| Step 1 | Lock | Locate part | Identify the coin cell battery highlighted in blue. |  |  | Lt_3120_Coin_cell_R_01
| Step 2 | Cable | Discconnect cable | Disconnect the coin cell battery cable from the connector on the system board. |  |  | Lt_3120_Coin_cell_R_02
| Step 3 | Part | Remove coin cell | Pry the coin cell battery to release it from the adhesive. Lift to remove it. |  |  | Lt_3120_Coin_cell_R_03
InstallStepCount | 3 | [5 empty] | Lt_3120_Coin_cell_I_Full_Length
| Step 1 | Lock | Locate part | Identify the coin cell battery location highlighted in blue. |  |  | Lt_3120_Coin_cell_I_01
| Step 2 | Part | Install coin cell | Place the coin cell battery into the slot on the computer chassis. |  |  | Lt_3120_Coin_cell_I_02
| Step 3 | Cable | Connect cable | Connect the coin cell battery cable to the connector on the system board. |  |  | Lt_3120_Coin_cell_I_03
SequenceName | Audio board | 34 | StepText | StepInfoTxt | cautionTxt | LabelText
TagName | Audio board
Model Numbers | 3120,
RemoveStepsCount | 4 | [5 empty] | Lt_3120_Audio_Board_R_Full_Length
| Step 1 | Lock | Locate part | Identify the audio board highlighted in blue. |  |  | Lt_3120_Audio_Board_R_01
| Step 2 | Cable | Disconnect cable | Disconnect the audio board cable and unroute the cable. Note the cable routing. |  |  | Lt_3120_Audio_Board_R_02
| Step 3 | Screw | Remove screws | Remove the screws that secure the audio board to the computer chassis. |  | Remove 2 screws (M2x3) | Lt_3120_Audio_Board_R_03
| Step 4 | Part | Remove audio board | Lift and remove the audio board from the computer chassis. |  |  | Lt_3120_Audio_Board_R_04
InstallStepCount | 4 | [5 empty] | Lt_3120_Audio_Board_I_Full_Length
| Step 1 | Lock | Locate part | Identify the audio board location highlighted in blue. |  |  | Lt_3120_Audio_Board_I_01
| Step 2 | Part | Install audio board | Using the alignment posts, install the audio board into the slot on the system. |  |  | Lt_3120_Audio_Board_I_02
| Step 3 | Screw | Install screws | Install the screws that secure the audio board to the computer chassis. |  | Install 2 screws (M2x3) | Lt_3120_Audio_Board_I_03
| Step 4 | Cable | Connect cable | Connect the audio cable to the system board. Route the cable along the guides. |  |  | Lt_3120_Audio_Board_I_04
SequenceName | Battery - 3 Cell | 26 | StepText | StepInfoTxt | cautionTxt | LabelText
TagName | Battery - 3 Cell
Model Numbers | 3120,
RemoveStepsCount | 4 | [5 empty] | Lt_3120_Battery_3cell_R_Full_Length
| Step 1 | Lock | Locate part | Identify the battery highlighted in blue. |  |  | Lt_3120_Battery_3cell_R_01
| Step 2 | Cable | Unroute cable | Unroute the battery cable from the routing channels and peel the tapes. |  |  | Lt_3120_Battery_3cell_R_02
| Step 3 | Screw | Remove screws | Remove the screws that secure the battery. |  | Remove 4 screws (M2x3) | Lt_3120_Battery_3cell_R_03
| Step 4 | Part | Remove battery | Lift the battery from the system. |  |  | Lt_3120_Battery_3cell_R_04
InstallStepCount | 4 | [5 empty] | Lt_3120_Battery_3cell_I_Full_Length
| Step 1 | Lock | Locate part | Identify the battery location highlighted in blue. |  |  | Lt_3120_Battery_3cell_I_01
| Step 2 | Part | Install battery | Insert the battery into the slot on the system. |  |  | Lt_3120_Battery_3cell_I_02
| Step 3 | Cable | Route cable | Route the battery cable through the routing channels and adhere the tapes. |  |  | Lt_3120_Battery_3cell_I_03
| Step 4 | Screw | Install screws | Install the screws to secure the battery. |  | Install 4 screws (M2x3) | Lt_3120_Battery_3cell_I_04
SequenceName | Battery - 4 Cell | 27 | StepText | StepInfoTxt | cautionTxt | LabelText
TagName | Battery - 4 Cell
Model Numbers | 3120,
RemoveStepsCount | 4 | [5 empty] | Lt_3120_Battery_4cell_R_Full_Length
| Step 1 | Lock | Locate part | Identify the battery highlighted in blue. |  |  | Lt_3120_Battery_4cell_R_01
| Step 2 | Cable | Unroute cable | Unroute the battery cable from the routing channels and peel the tapes. |  |  | Lt_3120_Battery_4cell_R_02
| Step 3 | Screw | Remove screws | Remove the screws that secure the battery. |  | Remove 5 screws (M2x3) | Lt_3120_Battery_4cell_R_03
| Step 4 | Part | Remove battery | Lift the battery from the system. |  |  | Lt_3120_Battery_4cell_R_04
InstallStepCount | 4 | [5 empty] | Lt_3120_Battery_4cell_I_Full_Length
| Step 1 | Lock | Locate part | Identify the battery location highlighted in blue. |  |  | Lt_3120_Battery_4cell_I_01
| Step 2 | Part | Install battery | Insert the battery into the slot on the system. |  |  | Lt_3120_Battery_4cell_I_02
| Step 3 | Cable | Connect cable | Route the battery cable through the routing channels and adhere the tapes. |  |  | Lt_3120_Battery_4cell_I_03
| Step 4 | Screw | Install screws | Install the screws to secure the battery. |  | Install 5 screws (M2x3) | Lt_3120_Battery_4cell_I_04
SequenceName | Display assembly | 31 | StepText | StepInfoTxt | cautionTxt | LabelText
TagName | Display assembly
Model Numbers | 3120,
RemoveStepsCount | 12 | [5 empty] | Lt_3120_Display_Assembly_R_Full_Length_New
| Step 1 | Lock | Locate Part | Identify the display assembly highlighted in blue. |  |  | Lt_3120_Display_Assembly_R_01_New
| Step 2 | Cable | Disconnect cable | Disconnect the touch cable from the connector on the system board. (optional) |  |  | Lt_3120_Display_Assembly_R_02_New
Nested_3 | Step 3 | Screw | Remove Screw | Remove the screw that secures the bracket to the wireless module (WLAN). |  | Remove screw (M2x3) | Lt_3120_Display_Assembly_R_03_New
| Step 4 | Latch | Remove Bracket | Lift the bracket off the wireless module. |  |  | Lt_3120_Display_Assembly_R_04_New
| Step 5 | Cable | Disconnect cables | Disconnect the antenna cables from the wireless module (WLAN). | Use a plastic scribe or flat head screwdriver to gently release. |  | Lt_3120_Display_Assembly_R_05_New
Nested_6 | Step 6 | Screw | Remove screw | Remove the screw that secures the display cable bracket to the system board. |  | Remove screw (M2x3) | Lt_3120_Display_Assembly_R_06_New
| Step 7 | Latch | Remove bracket | Lift the right side to release and remove the display cable bracket. |  |  | Lt_3120_Display_Assembly_R_07_New
| Step 8 | Cable | Disconnect cable | Open the latch and disconnect the display cable from the system board. |  |  | Lt_3120_Display_Assembly_R_08_New
| Step 9 | Part | Close Display | Close the display to 120-130 degrees. |  |  | Lt_3120_Display_Assembly_R_09_New
| Step 10 | Screw | Remove screw | Remove the screw that secure the display assembly. |  | Remove screw (M2x4) | Lt_3120_Display_Assembly_R_10_New
| Step 11 | Screw | Remove screw | Remove the screws that secure the display assembly. | Use one hand to hold the display while removing screws. | Remove 6 screws (M2.5x5) | Lt_3120_Display_Assembly_R_11_New
| Step 12 | Part | Remove display | Release the hinges and remove the display assembly. |  |  | Lt_3120_Display_Assembly_R_12_New
InstallStepCount | 13 | [5 empty] | Lt_3120_Display_Assembly_I_Full_Length_New
| Step 1 | Lock | Locate part | Identify the display assembly location highlighted in blue. |  |  | Lt_3120_Display_Assembly_I_01_New
| Step 2 | Part | Install display | Open the hinges and align and place the display assembly on the computer chassis. |  |  | Lt_3120_Display_Assembly_I_02_New
| Step 3 | Screw | Install screw | Install the screw that secure the display assembly. |  | Install 6 screws (M2.5x5) | Lt_3120_Display_Assembly_I_03_New
| Step 4 | Screw | Install screws | Install the screws that secure the display assembly. |  | Install screw (M2x4) | Lt_3120_Display_Assembly_I_04_New
| Step 5 | Part | Open Display | Open the display to 180 degrees. |  |  | Lt_3120_Display_Assembly_I_05_New
Nested_3 | Step 6 | Cable | Connect cable | Connect the display cable to the system board. Close the latch to secure. |  |  | Lt_3120_Display_Assembly_I_06_New
| Step 7 | Latch | Install bracket | Install the display cable bracket on the system board. |  |  | Lt_3120_Display_Assembly_I_07_New
| Step 8 | Screw | Install screw | Install the screw to secure the display bracket to the system board. |  | Install screw (M2x3) | Lt_3120_Display_Assembly_I_08_New
Nested_5 | Step 9 | Cable | Connect cable | Connect the WLAN black cable to the auxiliary (filled triangle). |  | Connect black to filled | Lt_3120_Display_Assembly_I_09_New
| Step 10 | Cable | Connect cable | Connect the WLAN white cable to the main (empty triangle). |  | Connect white to empty | Lt_3120_Display_Assembly_I_10_New
| Step 11 | Latch | Install bracket | Align the screw hole on the bracket with the screw hole on the wireless module. |  |  | Lt_3120_Display_Assembly_I_11_New
| Step 12 | Screw | Install screw | Install the screw that secures the bracket and wireless module to the system. |  | Install screw (M2x3) | Lt_3120_Display_Assembly_I_12_New
| Step 13 | Cable | Connect cable | Connect the touch cable to the connector on the system board. (optional) |  |  | Lt_3120_Display_Assembly_I_13_New
UMA | Power-adapter port | 32 | StepText | StepInfoTxt | cautionTxt | LabelText
TagName | Power-adapter port
Model Numbers | 3120,
RemoveStepsCount | 4 | [5 empty] | Lt_3120_Power_Adapter_Port_R_Full_Length
| Step 1 | Lock | Locate Part | Identify the power adapter port highlighted in blue. |  |  | Lt_3120_Power_Adapter_Port_R_01
| Step 2 | Screw | Remove screws | Remove the screws that secure the power adapter port. |  | Remove 2 screws (M2x4) | Lt_3120_Power_Adapter_Port_R_02
| Step 3 | Part | Remove power adapter port | Lift and remove the power adapter port from the computer chassis. |  |  | Lt_3120_Power_Adapter_Port_R_03
| Step 4 | Cable | Disconnect cable | Disconnect the power adapter port cable from the system board. |  |  | Lt_3120_Power_Adapter_Port_R_04
InstallStepCount | 4 | [5 empty] | Lt_3120_Power_Adapter_Port_I_Full_Length
| Step 1 | Lock | Locate part | Identify the power adapter port location highlighted in blue. |  |  | Lt_3120_Power_Adapter_Port_I_01
| Step 2 | Cable | Connect cable | Connect the power adapter port cable to the system board. |  |  | Lt_3120_Power_Adapter_Port_I_02
| Step 3 | Part | Install power adpater port | Place the power adapter port into the slot on the computer chassis. |  |  | Lt_3120_Power_Adapter_Port_I_03
| Step 4 | Screw | Install screws | Install the screws that secure the power adapter port. |  | Install 2 screws (M2x4) | Lt_3120_Power_Adapter_Port_I_04
SequenceName | World-facing camera | 82 | StepText | StepInfoTxt | cautionTxt | LabelText
TagName | World-facing camera
Model Numbers | 3120,
RemoveStepsCount | 4 | [5 empty] | Lt_3120_World_Facing_Camera_R_Full_Length
| Step 1 | Lock | Locate part | Identify the world facing camera highlighted in blue. |  |  | Lt_3120_World_Facing_Camera_R_01
| Step 2 | Cable | Disconnect cable | Disconnect the world facing camera cable from the connector. |  |  | Lt_3120_World_Facing_Camera_R_02
| Step 3 | Screw | Remove screw | Remove the screw that secures the world facing camera module. |  | Remove screw (M2.5x2.5) | Lt_3120_World_Facing_Camera_R_03
| Step 4 | Part | Remove camera | Lift to remove the world facing camera module. |  |  | Lt_3120_World_Facing_Camera_R_04
InstallStepCount | 4 | [5 empty] | Lt_3120_World_Facing_Camera_I_Full_Length
| Step 1 | Lock | Locate part | Identify the world facing camera location highlighted in blue. |  |  | Lt_3120_World_Facing_Camera_I_01
| Step 2 | Part | Install camera | Insert the world facing camera module into the slot on the chassis. |  |  | Lt_3120_World_Facing_Camera_I_02
| Step 3 | Screw | Install screw | Install the screw that secures the world facing camera module. |  | Install screw (M2.5x2.5) | Lt_3120_World_Facing_Camera_I_03
| Step 4 | Cable | Connect cable | Connect the world facing camera cable to the connector. |  |  | Lt_3120_World_Facing_Camera_I_04
SequenceName | Heatsink assembly | 4 | StepText | StepInfoTxt | cautionTxt | LabelText
TagName | Heatsink assembly
Model Numbers | 3120,
RemoveStepsCount | 3 | [5 empty] | Lt_3120_Heatsink_assy_R_Full_Length
| Step 1 | Lock | Locate part | Identify the heatsink assembly highlighted in blue. |  |  | Lt_3120_Heatsink_assy_R_01
| Step 2 | Screw | Remove screws | Remove the screws that secure the heatsink assembly to the system board. |  | Remove 4 screws (M2x3) | Lt_3120_Heatsink_assy_R_02
| Step 3 | Part | Remove heatsink | Lift and remove the heatsink assembly from the system board. Note the thermal tape locations. |  |  | Lt_3120_Heatsink_assy_R_03
InstallStepCount | 3 | [5 empty] | Lt_3120_Heatsink_assy_I_Full_Length
| Step 1 | Lock | Locate part | Identify the heatsink assembly location highlighted in blue. |  |  | Lt_3120_Heatsink_assy_I_01
| Step 2 | Part | Install heatsink | Install the heatsink assembly on the system board and align the screw holes. |  |  | Lt_3120_Heatsink_assy_I_02
| Step 3 | Screw | Install screws | Install the screws to secure the heatsink assembly to the system board. |  | Install 4 screws (M2x3) | Lt_3120_Heatsink_assy_I_03
SequenceName | Dummy battery cell | 30 | StepText | StepInfoTxt | cautionTxt | LabelText
TagName | Dummy battery cell
Model Numbers | 3120,
RemoveStepsCount | 3 | [5 empty] | Lt_3120_Dummy-battery_Cell_R_Full_Length
| Step 1 | Lock | Locate part | Identify the dummy battery cell highlighted in blue. |  |  | Lt_3120_Dummy-battery_Cell_R_01
| Step 2 | Screw | Remove screws | Remove the screws that secure the dummy battery cell to the system board. |  | Remove 2 screws (M2x3) | Lt_3120_Dummy-battery_Cell_R_02
| Step 3 | Part | Remove dummy cell | Lift and remove the dummy battery cell from the computer chassis. |  |  | Lt_3120_Dummy-battery_Cell_R_03
InstallStepCount | 3 | [5 empty] | Lt_3120_Dummy-battery_I_Full_Length
| Step 1 | Lock | Locate part | Identify the dummy battery cell location highlighted in blue. |  |  | Lt_3120_Dummy-battery_I_01
| Step 2 | Part | Install dummy cell | Align and place the dummy battery cell into the computer chassis. |  |  | Lt_3120_Dummy-battery_I_02
| Step 3 | Screw | Install screws | Replace the screws to secure the dummy battery cell. |  | Install 2 screws (M2x3) | Lt_3120_Dummy-battery_I_03
SequenceName | System board | 18 | StepText | StepInfoTxt | cautionTxt | LabelText
TagName | System board
Model Numbers | 3120,
RemoveStepsCount | 15 | [5 empty] | Lt_3120_Systemboard_R_Full_Length
| Step 1 | Lock | Locate part | Identify the System board highlighted in blue. |  |  | Lt_3120_Systemboard_R_01
| Step 2 | Cable | Disconnect cable | Disconnect the touch cable from the connector on the system board. (optional) |  |  | Lt_3120_Systemboard_R_02
Nested_5 | Step 3 | Screw | Remove Screw | Remove the screw that secures the bracket to the wireless module (WLAN). |  | Remove screw (M2x3) | Lt_3120_Systemboard_R_03
| Step 4 | Latch | Remove Bracket | Lift the bracket off the wireless module. |  |  | Lt_3120_Systemboard_R_04
| Step 5 | Cable | Disconnect Cables | Disconnect the antenna cables from the wireless module (WLAN). | Use a plastic scribe or flat head screwdriver to gently release. |  | Lt_3120_Systemboard_R_05
| Step 6 | Screw | Remove screw | Remove the screw that secures the display cable bracket to the system board. |  | Remove screw (M2x3) | Lt_3120_Systemboard_R_06
| Step 7 | Latch | Remove bracket | Lift the right side to release and remove the display cable bracket. |  |  | Lt_3120_Systemboard_R_07
Nested_2 | Step 8 | Cable | Disconnect cable | Open the latch and disconnect the display cable from the system board. |  |  | Lt_3120_Systemboard_R_08
| Step 9 | Cable | Disconnect cable | Disconnect the speaker and audio board cables from the system board. |  |  | Lt_3120_Systemboard_R_09
Nested_5 | Step 10 | Screw | Remove screws | Remove the screws that secure the USB Type-C bracket to the system board. (optional) |  | Remove 2-3 screws (M2x4) | Lt_3120_Systemboard_R_10
| Step 11 | Latch | Remove Bracket | Lift and remove the USB Type-C bracket from the system board. (optional) |  |  | Lt_3120_Systemboard_R_11
| Step 12 | Screw | Remove screws | Remove the screws that secure the USB Type-A bracket to the system board. |  | Remove 2 screws (M2x3) | Lt_3120_Systemboard_R_12
| Step 13 | Latch | Remove Bracket | Lift and remove the USB Type-A bracket from the system board. |  |  | Lt_3120_Systemboard_R_13
| Step 14 | Screw | Remove screws | Remove the screws that secure the system board. Depending on the configuration, it may have 4-6 screws. |  | Remove 4-6 screws (M2x3) | Lt_3120_Systemboard_R_14
| Step 15 | Part | Remove system board | Carefully slide the system board to the right to remove. Do not bend. |  |  | Lt_3120_Systemboard_R_15
InstallStepCount | 16 | [5 empty] | Lt_3120_Systemboard_I_Full_Length
| Step 1 | Lock | Locate part | Identify the system board location highlighted in blue. |  |  | Lt_3120_Systemboard_I_01
| Step 2 | Part | Install system board | Install the system board into the slot on the system, aligning the ports. |  |  | Lt_3120_Systemboard_I_02
Nested_5 | Step 3 | Screw | Install screws | Install the screws that secure the system board. Depending on the configuration, it may have 4-6 screws. | Ensure all cables are clear before securing. | Install 4-6 screws (M2x3) | Lt_3120_Systemboard_I_03
| Step 4 | Latch | Install bracket | Install the USB Type-A bracket on the system board. |  |  | Lt_3120_Systemboard_I_04
| Step 5 | Screw | Install screws | Install the screws to secure the USB Type-A bracket to the system board. |  | Install 2 screws (M2x3) | Lt_3120_Systemboard_I_05
| Step 6 | Latch | Install bracket | Install the USB Type-C bracket on the system board. (optional) |  |  | Lt_3120_Systemboard_I_06
| Step 7 | Screw | Install screws | Install the screws to secure the USB Type-C bracket to the system board. (optional) |  | Install 2-3 screws (M2x4) | Lt_3120_Systemboard_I_07
Nested_6 | Step 8 | Cable | Connect cables | Connect the speaker cable and the audio board cable to the system board. |  |  | Lt_3120_Systemboard_I_08
| Step 9 | Cable | Connect cable | Connect the display cable to the system board. Close the latch to secure. |  |  | Lt_3120_Systemboard_I_09
| Step 10 | Latch | Install bracket | Install the display cable bracket on the system board. |  |  | Lt_3120_Systemboard_I_10
| Step 11 | Screw | Install screw | Install the screw to secure the display bracket to the system board. |  | Install screw (M2x3) | Lt_3120_Systemboard_I_11
| Step 12 | Cable | Connect cable | Connect the WLAN black cable to the auxiliary (filled triangle). |  | Connect black to filled | Lt_3120_Systemboard_I_12
| Step 13 | Cable | Connect cable | Connect the WLAN white cable to the main (empty triangle). |  | Connect white to empty | Lt_3120_Systemboard_I_13
| Step 14 | Latch | Install bracket | Align the screw hole on the bracket with the screw hole on the wireless module. |  |  | Lt_3120_Systemboard_I_14
| Step 15 | Screw | Install screw | Install the screw that secures the bracket and wireless module to the system. |  | Install screw (M2x3) | Lt_3120_Systemboard_I_15
| Step 16 | Cable | Connect cable | Connect the touch cable to the connector on the system board. (optional) |  |  | Lt_3120_Systemboard_I_16
SequenceName | Base cover assembly | 1 | StepText | StepInfoTxt | cautionTxt | LabelText
TagName | Base cover assembly
Model Numbers | 3120,
RemoveStepsCount | 2 | [5 empty] | Lt_3120_Basecover_Assy_R_Full_Length
| Step 1 | Part | Locate part | Identify the base cover assembly highlighted in blue. |  |  | Lt_3120_Basecover_Assy_R_01
| Step 2 | Part | Locate palmrest | After all the parts are removed, you are left with the base cover assembly. |  |  | Lt_3120_Basecover_Assy_R_02
InstallStepCount | 1 | [5 empty] | Lt_3120_Basecover_Assy_I_Full_Length
| Step 1 | Lock | Locate part | Identify the base cover assembly location highlighted in blue. |  |  | Lt_3120_Basecover_Assy_I_01
SequenceName | System board Assembly | 87 | StepText | StepInfoTxt | cautionTxt | LabelText
TagName | System board Assembly
Model Numbers | 3120,
RemoveStepsCount | 7 | [5 empty] | Lt_3120_Systemboard_Assy_R_Full_Length
| Step 1 | Lock | Locate part | Identify the system board assembly highlighted in blue. |  |  | Lt_3120_Systemboard_Assy_R_01
| Step 2 | Screw | Remove screws | Remove the screws that secure the USB Type-C bracket to the system board. (optional) |  | Remove 2-3 screws (M2x4) | Lt_3120_Systemboard_Assy_R_02
| Step 3 | Latch | Remove Bracket | Lift and remove the USB Type-C bracket from the system board. (optional) |  |  | Lt_3120_Systemboard_Assy_R_03
| Step 4 | Screw | Remove screws | Remove the screws that secure the USB Type-A bracket to the system board. |  | Remove 2 screws (M2x3) | Lt_3120_Systemboard_Assy_R_04
| Step 5 | Latch | Remove Bracket | Lift and remove the USB Type-A bracket from the system board. |  |  | Lt_3120_Systemboard_Assy_R_05
| Step 6 | Screw | Remove screws | Remove the screws that secure the system board. Depending on the configuration, it may have 4-6 screws. |  | Remove 4-6 screws (M2x3) | Lt_3120_Systemboard_Assy_R_06
| Step 7 | Part | Remove system board | Carefully slide the system board to the right to remove. Do not bend. |  |  | Lt_3120_Systemboard_Assy_R_07
InstallStepCount | 7 | [5 empty] | Lt_3120_Systemboard_Assy_I_Full_Length
| Step 1 | Lock | Locate part | Identify the system board assembly location highlighted in blue. |  |  | Lt_3120_Systemboard_Assy_I_01
| Step 2 | Part | Install system board | Install the system board into the slot on the system, aligning the ports. |  |  | Lt_3120_Systemboard_Assy_I_02
| Step 3 | Screw | Install screws | Install the screws that secure the system board. Depending on the configuration, it may have 4-6 screws. | Ensure all cables are clear before securing. | Install 4-6 screws (M2x3) | Lt_3120_Systemboard_Assy_I_03
| Step 4 | Latch | Install bracket | Install the USB Type-A bracket on the system board. |  |  | Lt_3120_Systemboard_Assy_I_04
| Step 5 | Screw | Install screws | Install the screws to secure the USB Type-A bracket to the system board. |  | Install 2 screws (M2x3) | Lt_3120_Systemboard_Assy_I_05
| Step 6 | Latch | Install bracket | Install the USB Type-C bracket on the system board. (optional) |  |  | Lt_3120_Systemboard_Assy_I_06
| Step 7 | Screw | Install screws | Install the screws to secure the USB Type-C bracket to the system board. (optional) |  | Install 2-3 screws (M2x4) | Lt_3120_Systemboard_Assy_I_07
SequenceName | Display bezel | 71 | StepText | StepInfoTxt | cautionTxt | LabelText
TagName | Display bezel
Model Numbers | 3120,
RemoveStepsCount | 7 | [5 empty] | Lt_3120_Display_bezel_R_Full_Length_New
| Step 1 | Video | Position video | Positon the display assembly as shown in video. |  |  | Lt_3120_Display bezel_position
| Step 2 | Lock | Locate part | Identify the display bezel highlighted in blue. |  |  | Lt_3120_Display_bezel_R_02_New
| Step 3 | Tape | Peel tape | Peel off the disposable cosmetic mylar stickers that Covers the bezel screws. |  |  | Lt_3120_Display_bezel_R_03_New
| Step 4 | Screw | Remove screws | Remove the screws that secure the display bezel on the display assembly. |  | Remove 4 screws (M2.5x3.8) | Lt_3120_Display_bezel_R_04_New
| Step 5 | Part | Pry Part | Use a plastic scribe to carefully pry open the recesses near the left and right hinges on the bottom edge of the display bezel. |  |  | Lt_3120_Display_bezel_R_05_New
| Step 6 | Part | Pry Part | Use the scribe to pry open the top, left, and right sides of the display bezel. |  |  | Lt_3120_Display_bezel_R_06_New
| Step 7 | Part | Remove Part | Lift and remove the display bezel from the display assembly. |  |  | Lt_3120_Display_bezel_R_07_New
InstallStepCount | 4 | [5 empty] | Lt_3120_Display_bezel_I_Full_Length_New
| Step 1 | Lock | Locate part | Identify the display bezel location highlighted in blue. |  |  | Lt_3120_Display_bezel_I_01_New
| Step 2 | Part | Install Part | Align the display bezel with the display assembly. Gently snap the display bezel into place. |  |  | Lt_3120_Display_bezel_I_02_New
| Step 3 | Screw | Install screws | Replace the screws to secure the display bezel on the display assembly. |  | Install 4 screws (M2.5x3.8) | Lt_3120_Display_bezel_I_03_New
| Step 4 | Tape | Adhere Tape | Adhere the new stickers over the screws once the screws have been secured. |  |  | Lt_3120_Display_bezel_I_04_New
SequenceName | Display panel | 72 | StepText | StepInfoTxt | cautionTxt | LabelText
TagName | Display panel
Model Numbers | 3120,
RemoveStepsCount | 7 | [5 empty] | Lt_3120_Display_Panel_R_Full_Length_New
| Step 1 | Lock | Locate part | Identify the display panel highlighted in blue. |  |  | Lt_3120_Display_Panel_R_01_New
| Step 2 | Screw | Remove screws | Remove the screws that secure the display panel on the display assembly. |  | Remove 4 screws (M2x2.5) | Lt_3120_Display_Panel_R_02_New
| Step 3 | Part | Flip Part | Gently flip over the display panel. |  |  | Lt_3120_Display_Panel_R_03_New
| Step 4 | Tape | Peel tape | Peel off the mylar tape that secures the display cable on the rear of the display panel. |  |  | Lt_3120_Display_Panel_R_04_New
| Step 5 | Latch | Peel Rubber Sticker | Peel off the rubber sticker from the display cable connector. |  |  | Lt_3120_Display_Panel_R_05_New
| Step 6 | Cable | Disconnect Cable | Disconnect the display cable from the connector on the display panel. |  |  | Lt_3120_Display_Panel_R_06_New
| Step 7 | Part | Remove Part | Lift and remove the display panel from the display assembly. |  |  | Lt_3120_Display_Panel_R_07_New
InstallStepCount | 7 | [5 empty] | Lt_3120_Display_Panel_I_Full_Length_New
| Step 1 | Lock | Locate part | Identify the display panel location highlighted in blue. |  |  | Lt_3120_Display_Panel_I_01_New
| Step 2 | Part | Place Part | Place the panel adjacent to system and upside down. Make sure the eDP cable connector is on the top of the panel. |  |  | Lt_3120_Display_Panel_I_02_New
| Step 3 | Cable | Connect Cable | Connect the display cable to the connector on the display panel. |  |  | Lt_3120_Display_Panel_I_03_New
| Step 4 | Latch | Adhere Rubber Sticker | Affix the rubber sticker on the display cable connector. |  |  | Lt_3120_Display_Panel_I_04_New
| Step 5 | Tape | Adhere Tape | Affix the mylar tape to secure the display cable on the rear of the display panel. |  |  | Lt_3120_Display_Panel_I_05_New
| Step 6 | Part | Install Part | Gently flip over the display panel and Align the display panel with the display assembly. |  |  | Lt_3120_Display_Panel_I_06_New
| Step 7 | Screw | Install screws | Replace the screws to secure the display panel on the display assembly. |  | Install 4 screws (M2x2.5) | Lt_3120_Display_Panel_I_07_New
SequenceName | Front facing camera | 73 | StepText | StepInfoTxt | cautionTxt | LabelText
TagName | Front facing camera
Model Numbers | 3120,
RemoveStepsCount | 5 | [5 empty] | Lt_3120_Front facing camera_R_Full_Length
| Step 1 | Lock | Locate part | Identify the front facing camera highlighted in blue. |  |  | Lt_3120_Front facing camera_R_01
| Step 2 | Tape | Peel tape | Peel off the adhesive tape that secures the display connector to the front-facing camera module. |  |  | Lt_3120_Front facing camera_R_02
| Step 3 | Cable | Disconnect Cable | Disconnect the display cable from the front-facing camera module. |  |  | Lt_3120_Front facing camera_R_03
| Step 4 | Part | Pry Part | Use a plastic scribe to pry the front-facing camera module from the display cover. |  |  | Lt_3120_Front facing camera_R_04
| Step 5 | Part | Remove Part | Lift and remove the display panel from the display assembly. |  |  | Lt_3120_Front facing camera_R_05
InstallStepCount | 4 | [5 empty] | Lt_3120_Front facing camera_I_Full_Length
| Step 1 | Lock | Locate part | Identify the front facing camera location highlighted in blue. |  |  | Lt_3120_Front facing camera_I_01
| Step 2 | Part | Install Part | Insert the front-facing camera module into the slot on the display cover. |  |  | Lt_3120_Front facing camera_I_02
| Step 3 | Cable | Connect Cable | Connect the display cable to the front-facing camera module. |  |  | Lt_3120_Front facing camera_I_03
| Step 4 | Tape | Adhere Tape | Affix the adhesive tape to secure the display connector on the front-facing camera module. |  |  | Lt_3120_Front facing camera_I_04
SequenceName | Display cable | 74 | StepText | StepInfoTxt | cautionTxt | LabelText
TagName | Display cable
Model Numbers | 3120,
RemoveStepsCount | 4 | [5 empty] | Lt_3120_Display_cable_R_Full_Length
| Step 1 | Lock | Locate part | Identify the display cable highlighted in blue. |  |  | Lt_3120_Display_cable_R_01
| Step 2 | Tape | Peel tape | Peel off the tape from the left hinge that secures the display cable. |  |  | Lt_3120_Display_cable_R_02
| Step 3 | Cable | Unroute cable | Unroute the display cable from the routing channel on the bottom-left side of the display cover. |  |  | Lt_3120_Display_cable_R_03
| Step 4 | Cable | Remove Cable | Peel off the display cable from the display cover. |  |  | Lt_3120_Display_cable_R_04
InstallStepCount | 4 | [5 empty] | Lt_3120_Display_cable_I_Full_Length
| Step 1 | Lock | Locate part | Identify the display cable location highlighted in blue. |  |  | Lt_3120_Display_cable_I_01
| Step 2 | Cable | Install Cable | Align and affix the display cable on the display cover. |  |  | Lt_3120_Display_cable_I_02
| Step 3 | Cable | Route cable | Route the display cable through the routing channel on the bottom-left side of the display cover. |  |  | Lt_3120_Display_cable_I_03
| Step 4 | Tape | Adhere Tape | Affix the tape from the left hinge to secure the display cable. |  |  | Lt_3120_Display_cable_I_04
SequenceName | Display hinges | 75 | StepText | StepInfoTxt | cautionTxt | LabelText
TagName | Display hinges
Model Numbers | 3120,
RemoveStepsCount | 6 | [5 empty] | Lt_3120_Display_Hinges_R_Full_Length_New
| Step 1 | Lock | Locate part | Identify the display hinges highlighted in blue. |  |  | Lt_3120_Display_Hinges_R_01_New
| Step 2 | Tapes | Peel tapes | Peel off the tape from right hinge that secures the WLAN antenna cables. |  |  | Lt_3120_Display_Hinges_R_02_New
| Step 3 | Latch | Open Hinge | Open the display hinges to 45 degrees. |  |  | Lt_3120_Display_Hinges_R_03_New
| Step 4 | Screw | Remove screws | Remove the screws that secure the display hinges to the display assembly. |  | Remove 2 screws (M2x2.5) | Lt_3120_Display_Hinges_R_04_New
| Step 5 | Screw | Remove screws | Remove the screws that secure the display hinges to the display assembly. |  | Remove 4 screws (M2.5x2.5) | Lt_3120_Display_Hinges_R_05_New
| Step 6 | Part | Remove Part | Remove the display hinges from the display assembly. |  |  | Lt_3120_Display_Hinges_R_06_New
InstallStepCount | 5 | [5 empty] | Lt_3120_Display_Hinges_I_Full_Length_New
| Step 1 | Lock | Locate part | Identify the display hinges location highlighted in blue. |  |  | Lt_3120_Display_Hinges_I_01_New
| Step 2 | Part | Install Part | Align and place the display hinges on the display assembly. |  |  | Lt_3120_Display_Hinges_I_02_New
| Step 3 | Screw | Install screws | Install the screws that secure the display hinges to the display assembly. |  | Install 2 screws (M2x2.5) | Lt_3120_Display_Hinges_I_03_New
| Step 4 | Screw | Install screws | Install the screws that secure the display hinges to the display assembly. |  | Install 4 screws (M2.5x2.5) | Lt_3120_Display_Hinges_I_04_New
| Step 5 | Tapes | Adhere Tapes | Affix the tape at the right hinge to secure the WLAN antenna cables. |  |  | Lt_3120_Display_Hinges_I_05_New
SequenceName | Display back cover assembly | 76 | StepText | StepInfoTxt | cautionTxt | LabelText
TagName | Display back cover assembly
Model Numbers | 3120,
RemoveStepsCount | 1 | [5 empty] | Lt_3120_Dispaly backcover_assm_R_Full_Length
| Step 1 | Lock | Locate part | After performing the preceding steps, you are left with the display cover assembly. |  |  | Lt_3120_Dispaly backcover_assm_R_01
InstallStepCount | 1 | [5 empty] | Lt_3120_Dispaly backcover_assm_I_Full_Length
| Step 1 | Lock | Locate part | Identify the display back cover assembly location highlighted in blue. |  |  | Lt_3120_Dispaly backcover_assm_I_01
SequenceName | Battery | 77
TagName | Battery
Model Numbers | 3120, | Option
RemoveStepsCount | 2
| Step 1 |  | 4-Cell Battery
| Step 2 |  | 3-Cell Battery
InstallStepCount | 2
| Step 1 |  | 4-Cell Battery
| Step 2 |  | 3-Cell Battery

## BaseCover (hidden)
SequenceName | Base Cover | StepName | StepText | StepInfoTxt | isCautionAvailable | isvideoAvailable | cautionTxt | videoStartTime | videoEndTime | LabelText
#REF! | #REF! |  | #REF! | #REF! |  |  | #REF! |  |  | #REF!
#REF! | #REF! |  | #REF! | #REF! |  |  | #REF! |  |  | #REF!
#REF! | #REF! | Lock1 | #REF! | #REF! | no | yes | #REF! |  |  | #REF!
#REF! | #REF! | Lock2 | #REF! | #REF! | no | yes | #REF! |  |  | #REF!
#REF! | #REF! | Screw1 | #REF! | #REF! | no | yes | #REF! |  |  | #REF!
#REF! | #REF! | Part | 0 | 0 | no | yes | #REF! |  |  | #REF!
#REF! | #REF! |  | #REF! |  |  |  | #REF! |  |  | #REF!
#REF! | #REF! |  | #REF! | #REF! |  |  | #REF! |  |  | #REF!
#REF! | #REF! |  | #REF! | #REF! |  |  | #REF! |  |  | #REF!
#REF! | #REF! | Lock1 | #REF! | #REF! | no | yes | #REF! |  |  | #REF!
#REF! | #REF! | Part | #REF! | #REF! | no | yes | #REF! |  |  | #REF!
#REF! | #REF! | Screw1 | 0 | 0 | no | yes | #REF! |  |  | #REF!
#REF! | #REF! |  | #REF! | #REF! |  |  | #REF! |  |  | #REF!
#REF! | #REF! |  | #REF! | #REF! |  |  | #REF! |  |  | #REF!
#REF! | #REF! |  | #REF! | #REF! |  |  | #REF! |  |  | #REF!
Lock1
Lock2
Latch1
Latch2
Cable1
Cable2
Screw1
Screw2
Part

## Front Bezel (hidden)
SequenceName | Front Bezel | StepName | StepText | StepInfoTxt | isCautionAvailable | isvideoAvailable | cautionTxt | videoStartTime | videoEndTime | LabelText
#REF! | #REF! |  | #REF! | #REF! |  |  | #REF! |  |  | #REF!
#REF! | #REF! |  | #REF! | #REF! |  |  | #REF! |  |  | #REF!
#REF! | #REF! | Lock1 | #REF! | #REF! | no | yes | #REF! |  |  | #REF!
#REF! | #REF! | Latch1 | #REF! | #REF! | no | yes | #REF! |  |  | #REF!
#REF! | #REF! | Pull | #REF! | #REF! | no | yes | #REF! |  |  | #REF!
#REF! | #REF! |  | #REF! | #REF! | no | yes | #REF! |  |  | #REF!
#REF! | #REF! |  | #REF! | #REF! |  |  | #REF! |  |  | #REF!
#REF! | #REF! |  | #REF! | #REF! |  |  | #REF! |  |  | #REF!
#REF! | #REF! |  | #REF! | #REF! |  |  | #REF! |  |  | #REF!
#REF! | #REF! | Lock1 | #REF! | #REF! | no | yes | #REF! |  |  | #REF!
#REF! | #REF! | Pull | #REF! | #REF! | no | yes | #REF! |  |  | #N/A
#REF! | #REF! | Latch1 | #REF! | #REF! | no | yes | #REF! |  |  | #REF!
#REF! | #REF! |  | #REF! | #REF! |  |  | #REF! |  |  | #REF!
#REF! | #REF! |  | #REF! | #REF! |  |  | #REF! |  |  | #REF!
#REF! | #REF! |  | #REF! | #REF! |  |  | #REF! |  |  | #REF!
Lock1
Lock2
Latch1
Latch2
Cable1
Cable2
Screw1
Screw2
Part

## Hard Drive (hidden)
SequenceName | Hard Drive Module | StepName | StepText | StepInfoTxt | isCautionAvailable | isvideoAvailable | cautionTxt | videoStartTime | videoEndTime | LabelText
#REF! | #REF! |  | #REF! | #REF! |  |  | #REF! |  |  | #REF!
#REF! | #REF! |  | #REF! | #REF! |  |  | #REF! |  |  | #REF!
#REF! | #REF! | Lock1 | #REF! | #REF! | no | yes | #REF! |  |  | #REF!
#REF! | #REF! | Latch1 | #REF! | #REF! | no | yes | #REF! |  |  | #REF!
#REF! | #REF! | Cable1 | #REF! | #REF! | no | yes | #REF! |  |  | #REF!
#REF! | #REF! | Cable2 | #REF! | #REF! | no | yes | #REF! |  |  | #REF!
#REF! | #REF! | Part | #REF! | #REF! | no | yes | #REF! |  |  | #REF!
#REF! | #REF! |  | #REF! | #REF! |  |  | #REF! |  |  | #REF!
#REF! | #REF! |  | #REF! | #REF! |  |  | #REF! |  |  | #REF!
#REF! | #REF! | Lock1 | #REF! | #REF! | no | yes | #REF! |  |  | #REF!
#REF! | #REF! | Cable1 | #REF! | #REF! | no | yes | #REF! |  |  | #REF!
#REF! | #REF! | Part | #REF! | #REF! | no | yes | #REF! |  |  | #REF!
#REF! | #REF! | Latch1 | #REF! | #REF! | no | yes | #REF! |  |  | #REF!
#REF! | #REF! | Cable2 | #REF! | #REF! | no | yes | #REF! |  |  | #REF!
#REF! | #REF! |  | #REF! | #REF! |  |  | #REF! |  |  | #REF!
Lock1
Lock2
Latch1
Latch2
Cable1
Cable2
Screw1
Screw2
Part

## Heat Sink (hidden)
SequenceName | Heat Sink | StepName | StepText | StepInfoTxt | isCautionAvailable | isvideoAvailable | cautionTxt | videoStartTime | videoEndTime | LabelText
#REF! | #REF! |  | #REF! | #REF! |  |  | #REF! |  |  | #REF!
#REF! | #REF! |  | #REF! | #REF! |  |  | #REF! |  |  | #REF!
#REF! | #REF! | Lock1 | #REF! | #REF! | no | yes | #REF! |  |  | #REF!
#REF! | #REF! | Cable1 | #REF! | #REF! | no | yes | #REF! |  |  | #REF!
#REF! | #REF! | Screw1 | #REF! | #REF! | no | yes | #REF! |  |  | #REF!
#REF! | #REF! | Part | #REF! | #REF! | no | yes | #REF! |  |  | #REF!
#REF! | #REF! |  | #N/A | #N/A |  |  | #REF! |  |  | #REF!
#REF! | #REF! |  | #REF! | #REF! |  |  | #REF! |  |  | #REF!
#REF! | #REF! |  | #REF! | #REF! |  |  | #REF! |  |  | #REF!
#REF! | #REF! | Lock1 | #REF! | #REF! | no | yes | #REF! |  |  | #REF!
#REF! | #REF! | Part | #REF! | #REF! | no | yes | #REF! |  |  | #REF!
#REF! | #REF! | Screw1 | #REF! | #REF! | no | yes | #REF! |  |  | #REF!
#REF! | #REF! | Cable1 | #REF! | #REF! | no | yes | #REF! |  |  | #REF!
#REF! | #REF! |  | 0 | 0 |  |  | 0 |  |  | 0
#REF! | #REF! |  | #REF! | #REF! |  |  | #REF! |  |  | #REF!
Lock1
Lock2
Latch1
Latch2
Cable1
Cable2
Screw1
Screw2
Part

## SSD (hidden)
SequenceName | SSD | StepName | StepText | StepInfoTxt | isCautionAvailable | isvideoAvailable | cautionTxt | videoStartTime | videoEndTime | LabelText
#REF! | #REF! |  | #REF! | #REF! |  |  | #REF! |  |  | #REF!
#REF! | #REF! |  | #REF! | #REF! |  |  | #REF! |  |  | #REF!
#REF! | #REF! | Lock1 | #REF! | #REF! | no | yes | #REF! |  |  | #REF!
#REF! | #REF! | Latch1 | #REF! | #REF! | no | yes | #REF! |  |  | #REF!
#REF! | #REF! | Part | #REF! | #REF! | no | yes | #REF! |  |  | #REF!
#REF! | #REF! |  | #REF! | #REF! |  |  | #REF! |  |  | #REF!
#REF! | #REF! |  | #REF! | #REF! |  |  | #REF! |  |  | #REF!
#REF! | #REF! |  | #REF! | #REF! |  |  | #REF! |  |  | #REF!
#REF! | #REF! |  | #REF! | #REF! |  |  | #REF! |  |  | #REF!
#REF! | #REF! | Lock1 | #REF! | #REF! | no | yes | #REF! |  |  | #REF!
#REF! | #REF! | Part | #REF! | #REF! | no | yes | #REF! |  |  | #REF!
#REF! | #REF! | Latch1 | #REF! | #REF! | no | yes | #REF! |  |  | #REF!
#REF! | #REF! |  | #REF! | #REF! |  |  | #REF! |  |  | #REF!
#REF! | #REF! |  | #REF! | #REF! |  |  | #REF! |  |  | #REF!
#REF! | #REF! |  | #REF! | #REF! |  |  | #REF! |  |  | #REF!
Lock1
Lock2
Latch1
Latch2
Cable1
Cable2
Screw1
Screw2
Part

## memory modules (hidden)
SequenceName | Memory Modules | StepName | StepText | StepInfoTxt | isCautionAvailable | isvideoAvailable | cautionTxt | videoStartTime | videoEndTime | LabelText
#REF! | #REF! |  | #REF! | #REF! |  |  | #REF! |  |  | #REF!
#REF! | #REF! |  | #REF! | #REF! |  |  | #REF! |  |  | #REF!
#REF! | #REF! | Lock1 | #REF! | #REF! | no | yes | #REF! |  |  | #REF!
#REF! | #REF! | Latch1 | #REF! | #REF! | no | yes | #REF! |  |  | #REF!
#REF! | #REF! | Part | #REF! | #REF! | no | yes | #REF! |  |  | #REF!
#REF! | #REF! |  | #REF! | #REF! |  |  | #REF! |  |  | #REF!
#REF! | #REF! |  | #REF! | #REF! |  |  | #REF! |  |  | #REF!
#REF! | #REF! |  | #REF! | #REF! |  |  | #REF! |  |  | #REF!
#REF! | #REF! |  | #REF! | #REF! |  |  | #REF! |  |  | #REF!
#REF! | #REF! | Lock1 | #REF! | #REF! | no | yes | #REF! |  |  | #REF!
#REF! | #REF! | Part | #N/A | #N/A | no | yes | #REF! |  |  | #REF!
#REF! | #REF! | Part | #REF! | #REF! | no | yes | #REF! |  |  | #N/A
#REF! | #REF! | Latch1 | #REF! | #REF! | no | yes | #REF! |  |  | #REF!
#REF! | #REF! |  | #REF! | #REF! |  |  | #REF! |  |  | #REF!
#REF! | #REF! |  | #REF! | #REF! |  |  | #REF! |  |  | #REF!
Lock1
Lock2
Latch1
Latch2
Cable1
Cable2
Screw1
Screw2
Part

## SSD Card Reader (hidden)
SequenceName | SD Card Reader | StepName | StepText | StepInfoTxt | isCautionAvailable | isvideoAvailable | cautionTxt | videoStartTime | videoEndTime | LabelText
0 | 0 |  | 0 | 0 |  |  | 0 |  |  | 0
0 | 0 |  | 0 | 0 |  |  | 0 |  |  | 0
0 | 0 | Lock1 | 0 | 0 | no | yes | 0 |  |  | 0
0 | 0 | Cable1 | 0 | 0 | no | yes | 0 |  |  | 0
0 | 0 | Screw1 | 0 | 0 | no | yes | 0 |  |  | 0
0 | 0 | Part | 0 | 0 |  |  | 0 |  |  | 0
0 | 0 |  | 0 | 0 |  |  | 0 |  |  | 0
0 | 0 |  | 0 | 0 |  |  | 0 |  |  | 0
0 | 0 |  | 0 | 0 |  |  | 0 |  |  | 0
0 | 0 | Lock1 | 0 | 0 | no | yes | 0 |  |  | 0
0 | 0 | Part | 0 | 0 | no | yes | 0 |  |  | 0
0 | 0 | Screw1 | 0 | 0 | no | yes | 0 |  |  | 0
0 | 0 |  | 0 | 0 |  |  | 0 |  |  | 0
0 | 0 |  | 0 | 0 |  |  | 0 |  |  | 0
0 | 0 |  | 0 | 0 |  |  | 0 |  |  | 0
Lock1
Lock2
Latch1
Latch2
Cable1
Cable2
Screw1
Screw2
Part

## PSU (hidden)
SequenceName | PSU | StepName | StepText | StepInfoTxt | isCautionAvailable | isvideoAvailable | cautionTxt | videoStartTime | videoEndTime | LabelText
#REF! | #REF! |  | #REF! | #REF! |  |  | #REF! |  |  | #REF!
#REF! | #REF! |  | #REF! | #REF! |  |  | #REF! |  |  | #REF!
#REF! | #REF! | Lock1 | #REF! | #REF! | no | yes | #REF! |  |  | #REF!
#REF! | #REF! | Cable1 | #REF! | #REF! | no | yes | #REF! |  |  | #REF!
#REF! | #REF! | Screw1 | #REF! | #REF! | no | yes | #REF! |  |  | #REF!
#REF! | #REF! | Latch1 | #REF! | #REF! | no | yes | #REF! |  |  | 0
#REF! | #REF! | Part | #REF! | #REF! | no | yes | #REF! |  |  | #REF!
0 | 0 |  | 0 | 0 |  |  | 0 |  |  | 0
#REF! | #REF! |  | #REF! | #REF! |  |  | #REF! |  |  | #REF!
#REF! | #REF! | Lock1 | #REF! | #REF! | no | yes | #REF! |  |  | #REF!
#REF! | #REF! | Part | #REF! | #REF! | no | yes | #REF! |  |  | #REF!
#REF! | #REF! | Screw1 | #REF! | #REF! | no | yes | #REF! |  |  | #REF!
#REF! | #REF! | Cable1 | #REF! | #REF! | no | yes | #REF! |  |  | #REF!
#REF! | #REF! |  | #REF! | #REF! |  |  | #REF! |  |  | #REF!
#REF! | #REF! |  | #REF! | #REF! |  |  | #REF! |  |  | #REF!
Lock1
Lock2
Latch1
Latch2
Cable1
Cable2
Screw1
Screw2
Part

## Speaker (hidden)
SequenceName | Speaker | StepName | StepText | StepInfoTxt | isCautionAvailable | isvideoAvailable | cautionTxt | videoStartTime | videoEndTime | LabelText
0 | 0 |  | 0 | 0 |  |  | 0 |  |  | 0
0 | 0 |  | 0 | 0 |  |  | 0 |  |  | 0
0 | 0 | Lock1 | 0 | 0 | no | yes | 0 |  |  | 0
0 | 0 | Cable1 | 0 | 0 | no | yes | 0 |  |  | 0
0 | 0 | Cable2 | 0 | 0 | no | yes | 0 |  |  | 0
0 | 0 | Screw1 | 0 | 0 | no | yes | 0 |  |  | 0
0 | 0 |  | 0 | 0 |  |  | 0 |  |  | 0
0 | 0 |  | 0 | 0 |  |  | 0 |  |  | 0
0 | 0 |  | 0 | 0 |  |  | 0 |  |  | 0
0 | 0 | Lock1 | 0 | 0 | no | yes | 0 |  |  | 0
0 | 0 | Part | 0 | 0 | no | yes | 0 |  |  | 0
0 | 0 | Screw1 | 0 | 0 | no | yes | 0 |  |  | 0
0 | 0 |  | 0 | 0 |  |  | 0 |  |  | 0
0 | 0 |  | 0 | 0 |  |  | 0 |  |  | 0
0 | 0 |  | 0 | 0 |  |  | 0 |  |  | 0
Lock1
Lock2
Latch1
Latch2
Cable1
Cable2
Screw1
Screw2
Part

## 01_English_Procedures
ProcedureName | Solid-state drive (SSD) | 1
Model Numbers | 3120,
TotalSequenceCount | 2
| Sequence 1 | Palmrest and Keyboard Assembly | 38,
| Sequence 2 | Solid-state drive (SSD) | 29,
Sequence 3
Sequence 4
Sequence 5
Sequence 6
Sequence 7
Sequence 8
Sequence 9
Sequence 10
Sequence 11
Sequence 12
Sequence 13
Sequence 14
Sequence 15
Sequence 16
Sequence 17
Sequence 18
Sequence 19
Sequence 20
Sequence 21
Sequence 22
Sequence 23
Sequence 24
Sequence 25
ProcedureName | Speaker | 2
Model Numbers | 3120,
TotalSequenceCount | 3
| Sequence 1 | Palmrest and Keyboard Assembly | 38,
| Sequence 2 | Battery | 77,
| Sequence 3 | Speaker | 9,
Sequence 4
Sequence 5
Sequence 6
Sequence 7
Sequence 8
Sequence 9
Sequence 10
Sequence 11
Sequence 12
Sequence 13
Sequence 14
Sequence 15
Sequence 16
Sequence 17
Sequence 18
Sequence 19
Sequence 20
Sequence 21
Sequence 22
Sequence 23
Sequence 24
Sequence 25
ProcedureName | Coin-cell battery | 4 |  | Caution_CC
Model Numbers | 3120,
TotalSequenceCount | 2
| Sequence 1 | Palmrest and Keyboard Assembly | 38,
| Sequence 2 | Coin-cell battery | 17,
Sequence 3
Sequence 4
Sequence 5
Sequence 6
Sequence 7
Sequence 8
Sequence 9
Sequence 10
Sequence 11
Sequence 12
Sequence 13
Sequence 14
Sequence 15
Sequence 16
Sequence 17
Sequence 18
Sequence 19
Sequence 20
Sequence 21
Sequence 22
Sequence 23
Sequence 24
Sequence 25
ProcedureName | Audio board | 5
Model Numbers | 3120,
TotalSequenceCount | 3
| Sequence 1 | Palmrest and Keyboard Assembly | 38,
| Sequence 2 | Speaker | 8,
| Sequence 3 | Audio board | 34,
Sequence 4
Sequence 5
Sequence 6
Sequence 7
Sequence 8
Sequence 9
Sequence 10
Sequence 11
Sequence 12
Sequence 13
Sequence 14
Sequence 15
Sequence 16
Sequence 17
Sequence 18
Sequence 19
Sequence 20
Sequence 21
Sequence 22
Sequence 23
Sequence 24
Sequence 25
ProcedureName | Battery | 6
Model Numbers | 3120,
TotalSequenceCount | 2
| Sequence 1 | Palmrest and Keyboard Assembly | 38,
| Sequence 2 | Battery | 77,
Sequence 3
Sequence 4
Sequence 5
Sequence 6
Sequence 7
Sequence 8
Sequence 9
Sequence 10
Sequence 11
Sequence 12
Sequence 13
Sequence 14
Sequence 15
Sequence 16
Sequence 17
Sequence 18
Sequence 19
Sequence 20
Sequence 21
Sequence 22
Sequence 23
Sequence 24
Sequence 25
ProcedureName | Power Adapter port | 8
Model Numbers | 3120,
TotalSequenceCount | 2
| Sequence 1 | Palmrest and Keyboard Assembly | 38,
| Sequence 2 | Power-adapter port | 32,
Sequence 3
Sequence 4
Sequence 5
Sequence 6
Sequence 7
Sequence 8
Sequence 9
Sequence 10
Sequence 11
Sequence 12
Sequence 13
Sequence 14
Sequence 15
Sequence 16
Sequence 17
Sequence 18
Sequence 19
Sequence 20
Sequence 21
Sequence 22
Sequence 23
Sequence 24
Sequence 25
ProcedureName | World-facing camera | 9
Model Numbers | 3120,
TotalSequenceCount | 2
| Sequence 1 | Palmrest and Keyboard Assembly | 38,
| Sequence 2 | World-facing camera | 82,
Sequence 3
Sequence 4
Sequence 5
Sequence 6
Sequence 7
Sequence 8
Sequence 9
Sequence 10
Sequence 11
Sequence 12
Sequence 13
Sequence 14
Sequence 15
Sequence 16
Sequence 17
Sequence 18
Sequence 19
Sequence 20
Sequence 21
Sequence 22
Sequence 23
Sequence 24
Sequence 25
ProcedureName | Heatsink assembly | 10
Model Numbers | 3120,
TotalSequenceCount | 3
| Sequence 1 | Palmrest and Keyboard Assembly | 38,
| Sequence 2 | Solid-state drive (SSD) | 29,
| Sequence 3 | Heatsink assembly | 4,
Sequence 4
Sequence 5
Sequence 6
Sequence 7
Sequence 8
Sequence 9
Sequence 10
Sequence 11
Sequence 12
Sequence 13
Sequence 14
Sequence 15
Sequence 16
Sequence 17
Sequence 18
Sequence 19
Sequence 20
Sequence 21
Sequence 22
Sequence 23
Sequence 24
Sequence 25
ProcedureName | System board | 3 |  | Caution_SB
Model Numbers | 3120,
TotalSequenceCount | 7
| Sequence 1 | Palmrest and Keyboard Assembly | 38,
| Sequence 2 | Battery | 77,
| Sequence 3 | Solid-state drive (SSD) | 29,
| Sequence 4 | Heatsink assembly | 4,
| Sequence 5 | World-facing camera | 82,
| Sequence 6 | Power-adapter port | 32,
| Sequence 7 | System board | 18,
Sequence 8
Sequence 9
Sequence 10
Sequence 11
Sequence 12
Sequence 13
Sequence 14
Sequence 15
Sequence 16
Sequence 17
Sequence 18
Sequence 19
Sequence 20
Sequence 21
Sequence 22
Sequence 23
Sequence 24
Sequence 25
ProcedureName | Base cover assembly | 12
Model Numbers | 3120,
TotalSequenceCount | 10
| Sequence 1 | Palmrest and Keyboard Assembly | 38,
Optional_1 | Sequence 2 | Battery | 77,
| Sequence 3 | Dummy battery cell | 0,30
| Sequence 4 | Speaker | 9,
| Sequence 5 | Audio board | 34,
| Sequence 6 | Power-adapter port | 32,
| Sequence 7 | World-facing camera | 82,
| Sequence 8 | Display assembly | 31,
| Sequence 9 | System board Assembly | 87,
| Sequence 10 | Base cover assembly | 1,
Sequence 11
Sequence 12
Sequence 13
Sequence 14
Sequence 15
Sequence 16
Sequence 17
Sequence 18
Sequence 19
Sequence 20
Sequence 21
Sequence 22
Sequence 23
Sequence 24
Sequence 25
ProcedureName | Display back cover assembly | 13
Model Numbers | 3120,
TotalSequenceCount | 8
| Sequence 1 | Palmrest and Keyboard Assembly | 38,
| Sequence 2 | Display assembly | 31,
| Sequence 3 | Display bezel | 71,
| Sequence 4 | Display panel | 72,
| Sequence 5 | Front facing camera | 73,
| Sequence 6 | Display cable | 74,
| Sequence 7 | Display hinges | 75,
| Sequence 8 | Display back cover assembly | 76,
Sequence 9
Sequence 10
Sequence 11
Sequence 12
Sequence 13
Sequence 14
Sequence 15
Sequence 16
Sequence 17
Sequence 18
Sequence 19
Sequence 20
Sequence 21
Sequence 22
Sequence 23
Sequence 24
Sequence 25
ProcedureName | Front facing camera | 14
Model Numbers | 3120,
TotalSequenceCount | 5
| Sequence 1 | Palmrest and Keyboard Assembly | 38,
| Sequence 2 | Display assembly | 31,
| Sequence 3 | Display bezel | 71,
| Sequence 4 | Display panel | 72,
| Sequence 5 | Front facing camera | 73,
Sequence 6
Sequence 7
Sequence 8
Sequence 9
Sequence 10
Sequence 11
Sequence 12
Sequence 13
Sequence 14
Sequence 15
Sequence 16
Sequence 17
Sequence 18
Sequence 19
Sequence 20
Sequence 21
Sequence 22
Sequence 23
Sequence 24
Sequence 25
ProcedureName | Display panel | 15
Model Numbers | 3120,
TotalSequenceCount | 4
| Sequence 1 | Palmrest and Keyboard Assembly | 38,
| Sequence 2 | Display assembly | 31,
| Sequence 3 | Display bezel | 71,
| Sequence 4 | Display panel | 72,
Sequence 5
Sequence 6
Sequence 7
Sequence 8
Sequence 9
Sequence 10
Sequence 11
Sequence 12
Sequence 13
Sequence 14
Sequence 15
Sequence 16
Sequence 17
Sequence 18
Sequence 19
Sequence 20
Sequence 21
Sequence 22
Sequence 23
Sequence 24
Sequence 25

## 02_Chinese_Sequences
SequenceName | 掌托和键盘组件 | 38 | StepText | StepInfoTxt | cautionTxt | LabelText
TagName | 掌托和键盘组件
Model Numbers | 3120,
RemoveStepsCount | 9
| Step 1 | Lock | 锁定目标 | 将系统与轮廓线对齐以启用 AR 锁定。
| Step 2 | Lock | 找到部件 | 找到以蓝色突出显示的掌托和键盘组件。
| Step 3 | Screw | 拧松螺钉 | 拧松固定掌托组件的固定螺钉。 |  | 拧松 9 颗螺钉
| Step 4 | Video | 定位系统 | 将系统放在平坦的表面上，键盘侧朝上。将系统打开至 180 度角。
Nested_3 | Step 5 | Part | 拧松掌托 | 使用塑料划线器，从顶部边缘靠近转轴的 U 形凹槽开始撬动。
| Step 6 | Part | 卸下掌托 | 使用划线器撬开掌托的顶部、左侧和右侧。
| Step 7 | Part | 卸下掌托 | 轻轻翻转掌托组件。 | 小心操作，避免损坏线缆。
| Step 8 | Cable | 拔下线缆 | 断开电池线缆的连接，提起闩锁，然后断开键盘和触控板线缆的连接。
| Step 9 | Part | 卸下掌托 | 提起掌托组件和键盘，将其从计算机机箱卸下。
InstallStepCount | 6
| Step 1 | Lock | 找到部件 | 找到以蓝色突出显示的掌托和键盘组件位置。
| Step 2 | Cable | 安装线缆 | 连接电池线缆、键盘和触控板线缆。闭合闩锁以固定。
| Step 3 | Part | 安装掌托 | 轻轻翻转掌托组件，使键盘朝下。
| Step 4 | Part | 固定掌托 | 对齐掌托位置并按压，直至其卡入到位。
| Step 5 | Video | 定位系统 | 如视频中所示关闭显示屏组件并放置系统
| Step 6 | Screw | 拧紧螺钉 | 拧紧用于固定掌托组件的固定螺钉。 |  | 拧紧 9 颗螺钉
SequenceName | 固态硬盘 (SSD) | 29 | StepText | StepInfoTxt | cautionTxt | LabelText
TagName | 固态硬盘 (SSD)
Model Numbers | 3120,
RemoveStepsCount | 4
| Step 1 | Lock | 找到部件 | 找到以蓝色突出显示的 SSD（固态硬盘）。
| Step 2 | Screw | 卸下螺钉 | 卸下将固态硬盘固定至系统主板的螺钉。 |  | 卸下螺钉 (M2x3)
| Step 3 | Latch | 卸下散热罩 | 提起散热罩将其从系统中卸下。
| Step 4 | Part | 移除 SSD | 握住 SSD 侧面，小心地将其滑动卸下。
InstallStepCount | 4
| Step 1 | Lock | 找到部件 | 找到以蓝色突出显示的 SSD（固态硬盘）位置。
| Step 2 | Part | 安装 SSD | 将 SSD 上的凹槽与插槽上的卡舌对齐，然后将 SSD 滑入插槽。 |  | 将槽口与卡舌对齐
| Step 3 | Latch | 安装散热罩 | 安装固态硬盘散热罩。
| Step 4 | Screw | 安装螺钉 | 安装用于固定 SSD 和散热罩的螺钉。 |  | 安装螺钉 (M2x3)
SequenceName | 扬声器 | 9 | StepText | StepInfoTxt | cautionTxt | LabelText
TagName | 扬声器
Model Numbers | 3120,
RemoveStepsCount | 5
| Step 1 | Lock | 找到部件 | 找到以蓝色突出显示的扬声器。
| Step 2 | Cable | 断开连接线缆 | 断开扬声器线缆与系统主板的连接。
| Step 3 | Tape | 剥离胶带 | 剥离固定扬声器线缆的胶带。
| Step 4 | Cable | 拆除线缆 | 将扬声器线缆从布线通道中拔下。
| Step 5 | Part | 卸下扬声器 | 提起扬声器，将其从计算机机箱上的插槽中卸下。
InstallStepCount | 5
| Step 1 | Lock | 找到部件 | 找到以蓝色突出显示的扬声器位置。
| Step 2 | Part | 安装扬声器 | 使用定位柱，将扬声器安装到系统上的插槽中。 | 如果橡胶索环在拆卸过程中脱出，请将其推回，然后再装回扬声器。
| Step 3 | Cable | 铺设线缆 | 将扬声器线缆穿过布线导向器。
| Step 4 | Tape | 贴附胶带 | 贴上胶带以固定扬声器线缆。
| Step 5 | Cable | 连接线缆 | 将扬声器线缆连接到系统主板。
SequenceName | 扬声器 | 8 | StepText | StepInfoTxt | cautionTxt | LabelText
TagName | 扬声器
Model Numbers | 3120,
RemoveStepsCount | 3
| Step 1 | Lock | 找到部件 | 找到以蓝色突出显示的右侧扬声器。
| Step 2 | Cable | 断开连接线缆 | 断开扬声器线缆与系统主板的连接。
| Step 3 | Part | 卸下扬声器 | 将扬声器线缆拆除一部分，并将其提起以确保可以接触到音频板。
InstallStepCount | 3
| Step 1 | Lock | 找到部件 | 找到以蓝色突出显示的右侧扬声器位置。
| Step 2 | Part | 安装扬声器 | 使用定位销安装右侧扬声器。
| Step 3 | Cable | 铺设线缆 | 使用导向器布设扬声器线缆，然后将其连接到系统主板。
SequenceName | 币形电池 | 17 | StepText | StepInfoTxt | cautionTxt | LabelText
TagName | 币形电池
Model Numbers | 3120,
RemoveStepsCount | 3
| Step 1 | Lock | 找到部件 | 找到以蓝色突出显示的币形电池。
| Step 2 | Cable | 断开线缆连接 | 从系统主板上的接头中断开币形电池线缆的连接。
| Step 3 | Part | 卸下币形电池 | 撬出币形电池，将其从粘合剂中取出。提起以将其卸下。
InstallStepCount | 3
| Step 1 | Lock | 找到部件 | 找到以蓝色突出显示的币形电池位置。
| Step 2 | Part | 安装币形电池 | 将币形电池置于计算机机箱的插槽中。
| Step 3 | Cable | 连接线缆 | 将币形电池线缆连接至系统主板上的接头。
SequenceName | 音频板 | 34 | StepText | StepInfoTxt | cautionTxt | LabelText
TagName | 音频板
Model Numbers | 3120,
RemoveStepsCount | 4
| Step 1 | Lock | 找到部件 | 找到以蓝色突出显示的音频板。
| Step 2 | Cable | 断开连接线缆 | 断开音频板线缆的连接，然后将线缆取下。 记下线缆布设方式。
| Step 3 | Screw | 卸下螺钉 | 卸下将音频板固定至机箱的螺钉。 |  | 卸下 2 颗螺钉 (M2x3)
| Step 4 | Part | 卸下音频板 | 将音频板从计算机机箱中提起，并将其卸下。
InstallStepCount | 4
| Step 1 | Lock | 找到部件 | 找到以蓝色突出显示的音频板位置。
| Step 2 | Part | 安装音频板 | 使用定位柱，将音频板安装到系统上的插槽中。
| Step 3 | Screw | 安装螺钉 | 安装用于将音频板固定至计算机机箱的螺钉。 |  | 安装 2 颗螺钉 (M2x3)
| Step 4 | Cable | 连接线缆 | 将音频线缆连接到系统主板。 沿着导向器布设线缆。
SequenceName | 3 芯电池 | 26 | StepText | StepInfoTxt | cautionTxt | LabelText
TagName | 3 芯电池
Model Numbers | 3120,
RemoveStepsCount | 4
| Step 1 | Lock | 找到部件 | 找到以蓝色突出显示的电池。
| Step 2 | Cable | 拆除线缆 | 从布线通道中拆除电池线缆，然后剥离胶带。
| Step 3 | Screw | 卸下螺钉 | 卸下用于将电池固定的螺钉。 |  | 卸下 4 颗螺钉 (M2x3)
| Step 4 | Part | 拆下电池 | 将电池提离系统。
InstallStepCount | 4
| Step 1 | Lock | 找到部件 | 找到以蓝色突出显示的电池位置。
| Step 2 | Part | 安装电池 | 将电池插入系统的插槽内。
| Step 3 | Cable | 铺设线缆 | 将电池线缆穿过布线通道，然后贴上胶带。
| Step 4 | Screw | 安装螺钉 | 安装固定电池的螺钉。 |  | 安装 4 颗螺钉 (M2x3)
SequenceName | 4 芯电池 | 27 | StepText | StepInfoTxt | cautionTxt | LabelText
TagName | 4 芯电池
Model Numbers | 3120,
RemoveStepsCount | 4
| Step 1 | Lock | 找到部件 | 找到以蓝色突出显示的电池。
| Step 2 | Cable | 拆除线缆 | 从布线通道中拆除电池线缆，然后剥离胶带。
| Step 3 | Screw | 卸下螺钉 | 卸下用于将电池固定的螺钉。 |  | 卸下 5 颗螺钉 (M2x3)
| Step 4 | Part | 拆下电池 | 将电池提离系统。
InstallStepCount | 4
| Step 1 | Lock | 找到部件 | 找到以蓝色突出显示的电池位置。
| Step 2 | Part | 安装电池 | 将电池插入系统的插槽内。
| Step 3 | Cable | 连接线缆 | 将电池线缆穿过布线通道，然后贴上胶带。
| Step 4 | Screw | 安装螺钉 | 安装固定电池的螺钉。 |  | 安装 5 颗螺钉 (M2x3)
SequenceName | 显示屏组件 | 31 | StepText | StepInfoTxt | cautionTxt | LabelText
TagName | 显示屏组件
Model Numbers | 3120,
RemoveStepsCount | 12
| Step 1 | Lock | 找到部件 | 找到以蓝色突出显示的显示屏组件。
| Step 2 | Cable | 断开连接线缆 | 断开触控元件线缆与系统主板上接头的连接。（可选）
Nested_3 | Step 3 | Screw | 卸下螺钉 | 卸下将支架固定至无线模块 (WLAN) 的螺钉。 |  | 卸下螺钉 (M2x3)
| Step 4 | Latch | 卸下支架 | 将支架提离无线模块。
| Step 5 | Cable | 断开连接线缆 | 断开天线线缆与无线模块 (WLAN) 的连接。 | 使用塑料划线器或平头螺丝刀将其轻轻松开。
Nested_6 | Step 6 | Screw | 卸下螺钉 | 卸下将显示屏线缆支架固定到系统主板的螺钉。 |  | 卸下螺钉 (M2x3)
| Step 7 | Latch | 卸下支架 | 提起右侧以松开显示屏线缆支架并将其卸下。
| Step 8 | Cable | 断开连接线缆 | 打开闩锁，然后断开显示屏线缆与系统主板的连接。
| Step 9 | Part | 关闭显示屏 | 闭合显示屏，直至其呈 120-130 度。
| Step 10 | Screw | 卸下螺钉 | 卸下固定显示屏组件的螺钉。 |  | 卸下螺钉 (M2x4)
| Step 11 | Screw | 卸下螺钉 | 卸下固定显示屏组件的螺钉。 | 在卸下螺钉时，请使用一只手握住显示屏。 | 卸下 6 颗螺钉 (M2.5x5)
| Step 12 | Part | 卸下显示屏 | 松开转轴组件，并卸下显示屏组件。
InstallStepCount | 13
| Step 1 | Lock | 找到部件 | 找到以蓝色突出显示的显示屏组件位置。
| Step 2 | Part | 安装显示屏 | 打开转轴，然后将显示屏组件对齐并放到计算机机箱上。
| Step 3 | Screw | 安装螺钉 | 安装固定显示屏组件的螺钉。 |  | 安装 6 颗螺钉 (M2.5x5)
| Step 4 | Screw | 安装螺钉 | 安装固定显示屏组件的螺钉。 |  | 安装螺钉 (M2x4)
| Step 5 | Part | 打开显示屏 | 将显示屏打开至 180 度角。
Nested_3 | Step 6 | Cable | 连接线缆 | 将显示屏线缆连接到系统主板。闭合闩锁以固定。
| Step 7 | Latch | 安装支架 | 将显示屏线缆支架安装到系统主板上。
| Step 8 | Screw | 安装螺钉 | 安装将显示屏支架固定至系统主板的螺钉。 |  | 安装螺钉 (M2x3)
Nested_5 | Step 9 | Cable | 连接线缆 | 将 WLAN 黑色线缆连接至辅助供电位置（非空心三角形）。 |  | 将黑色连接到实心符号位置
| Step 10 | Cable | 连接线缆 | 将 WLAN 白色线缆连接至主电源（白色三角形）。 |  | 将白色连接到空心符号位置
| Step 11 | Latch | 安装支架 | 将支架上的螺孔与无线模块上的螺孔对齐。
| Step 12 | Screw | 安装螺钉 | 安装将支架和无线模块固定至系统的螺钉。 |  | 安装螺钉 (M2x3)
| Step 13 | Cable | 连接线缆 | 将触控元件线缆连接至系统主板上的接头。（可选）
UMA | 电源适配器端口 | 32 | StepText | StepInfoTxt | cautionTxt | LabelText
TagName | 电源适配器端口
Model Numbers | 3120,
RemoveStepsCount | 4
| Step 1 | Lock | 找到部件 | 找到以蓝色突出显示的电源适配器端口。
| Step 2 | Screw | 卸下螺钉 | 卸下用于固定电源适配器端口的螺钉。 |  | 卸下 2 颗螺钉 (M2x4)
| Step 3 | Part | 卸下电源适配器端口 | 将电源适配器端口从计算机机箱中提起，并将其卸下。
| Step 4 | Cable | 断开连接线缆 | 断开电源适配器端口线缆与系统主板的连接。
InstallStepCount | 4
| Step 1 | Lock | 找到部件 | 找到以蓝色突出显示的电源适配器端口位置。
| Step 2 | Cable | 连接线缆 | 将电源适配器端口线缆连接至系统主板。
| Step 3 | Part | 安装电源适配器端口 | 将电源适配器端口置于计算机机箱上的插槽中。
| Step 4 | Screw | 安装螺钉 | 安装用于固定电源适配器端口的螺钉。 |  | 安装 2 颗螺钉 (M2x4)
SequenceName | 外拍摄像头 | 82 | StepText | StepInfoTxt | cautionTxt | LabelText
TagName | 外拍摄像头
Model Numbers | 3120,
RemoveStepsCount | 4
| Step 1 | Lock | 找到部件 | 找到以蓝色突出显示的外拍摄像头。
| Step 2 | Cable | 断开连接线缆 | 断开外拍摄像头线缆与接头的连接。
| Step 3 | Screw | 卸下螺钉 | 卸下固定外拍摄像头模块的螺钉。 |  | 卸下螺钉 (M2.5x2.5)
| Step 4 | Part | 拆下摄像头 | 提起外拍摄像头模块，将其卸下。
InstallStepCount | 4
| Step 1 | Lock | 找到部件 | 找到以蓝色突出显示的外拍摄像头位置。
| Step 2 | Part | 安装摄像头 | 将外拍摄像头模块插入机箱上的插槽。
| Step 3 | Screw | 安装螺钉 | 安装固定外拍摄像头模块的螺钉。 |  | 安装螺钉 (M2.5x2.5)
| Step 4 | Cable | 连接线缆 | 将外拍摄像头线缆连接至接头。
SequenceName | 散热器组件 | 4 | StepText | StepInfoTxt | cautionTxt | LabelText
TagName | 散热器组件
Model Numbers | 3120,
RemoveStepsCount | 3
| Step 1 | Lock | 找到部件 | 找到以蓝色突出显示的散热器组件。
| Step 2 | Screw | 卸下螺钉 | 拧下将散热器部件固定至系统主板的螺钉。 |  | 卸下 4 颗螺钉 (M2x3)
| Step 3 | Part | 卸下散热器 | 将散热器组件提离系统主板并将其卸下。记下散热胶带的位置。
InstallStepCount | 3
| Step 1 | Lock | 找到部件 | 找到以蓝色突出显示的散热器组件位置。
| Step 2 | Part | 安装散热器 | 将散热器组件放置在系统主板上，注意对齐螺孔。
| Step 3 | Screw | 安装螺钉 | 安装将散热器组件固定至系统主板的螺钉。 |  | 安装 4 颗螺钉 (M2x3)
SequenceName | 虚拟电池 | 30 | StepText | StepInfoTxt | cautionTxt | LabelText
TagName | 虚拟电池
Model Numbers | 3120,
RemoveStepsCount | 3
| Step 1 | Lock | 找到部件 | 找到以蓝色突出显示的虚拟电池。
| Step 2 | Screw | 卸下螺钉 | 卸下将虚拟电池固定至系统主板的螺钉。 |  | 卸下 2 颗螺钉 (M2x3)
| Step 3 | Part | 移除虚拟电池 | 从计算机机箱提起虚拟电池并将其卸下。
InstallStepCount | 3
| Step 1 | Lock | 找到部件 | 找到以蓝色突出显示的虚拟电池位置。
| Step 2 | Part | 安装虚拟电池 | 将虚拟电池与计算机机箱对齐并放好。
| Step 3 | Screw | 安装螺钉 | 重新安装固定虚拟电池的螺钉。 |  | 安装 2 颗螺钉 (M2x3)
SequenceName | 系统主板 | 18 | StepText | StepInfoTxt | cautionTxt | LabelText
TagName | 系统主板
Model Numbers | 3120,
RemoveStepsCount | 15
| Step 1 | Lock | 找到部件 | 找到以蓝色突出显示的系统主板。
| Step 2 | Cable | 断开连接线缆 | 断开触控元件线缆与系统主板上接头的连接。（可选）
Nested_5 | Step 3 | Screw | 卸下螺钉 | 卸下将支架固定至无线模块 (WLAN) 的螺钉。 |  | 卸下螺钉 (M2x3)
| Step 4 | Latch | 卸下支架 | 将支架提离无线模块。
| Step 5 | Cable | 断开连接线缆 | 断开天线线缆与无线模块 (WLAN) 的连接。 | 使用塑料划线器或平头螺丝刀将其轻轻松开。
| Step 6 | Screw | 卸下螺钉 | 卸下将显示屏线缆支架固定到系统主板的螺钉。 |  | 卸下螺钉 (M2x3)
| Step 7 | Latch | 卸下支架 | 提起右侧以松开显示屏线缆支架并将其卸下。
Nested_2 | Step 8 | Cable | 断开连接线缆 | 打开闩锁，然后断开显示屏线缆与系统主板的连接。
| Step 9 | Cable | 断开连接线缆 | 断开扬声器和音频板线缆与系统主板的连接。
Nested_5 | Step 10 | Screw | 卸下螺钉 | 卸下将 USB Type-C 支架固定至系统主板的螺钉。（可选） |  | 卸下 2-3 颗螺钉 (M2x4)
| Step 11 | Latch | 卸下支架 | 从系统主板上提起 USB Type-C 支架并将其卸下。（可选）
| Step 12 | Screw | 卸下螺钉 | 卸下将 USB Type-A 支架固定至系统主板的螺钉。 |  | 卸下 2 颗螺钉 (M2x3)
| Step 13 | Latch | 卸下支架 | 从系统主板上提起 Type-A 支架并将其卸下。
| Step 14 | Screw | 卸下螺钉 | 卸下用于固定系统主板的螺钉。 根据配置，它可能具有 4-6 颗螺钉。 |  | 卸下 4-6 颗螺钉 (M2x3)
| Step 15 | Part | 卸下系统主板 | 小心地向右滑动系统主板，然后将其卸下。 切勿弯曲。
InstallStepCount | 16
| Step 1 | Lock | 找到部件 | 找到以蓝色突出显示的系统主板位置。
| Step 2 | Part | 安装系统主板 | 将系统主板安装到系统上的插槽中，并对齐端口。
Nested_5 | Step 3 | Screw | 安装螺钉 | 安装固定系统主板的螺钉。 根据配置，它可能具有 4-6 颗螺钉。 | 确保所有线缆在固定之前已整理好。 | 安装 4-6 颗螺钉 (M2x3)
| Step 4 | Latch | 安装支架 | 将 USB Type-A 支架安装到系统主板上。
| Step 5 | Screw | 安装螺钉 | 安装将 USB Type-A 支架固定至系统主板的螺钉。 |  | 安装 2 颗螺钉 (M2x3)
| Step 6 | Latch | 安装支架 | 将 USB Type-C 支架安装到系统主板上。（可选）
| Step 7 | Screw | 安装螺钉 | 安装将 USB Type-C 支架固定至系统主板的螺钉。（可选） |  | 安装 2-3 颗螺钉 (M2x4)
Nested_6 | Step 8 | Cable | 连接线缆 | 将扬声器线缆和音频板线缆连接至系统主板。
| Step 9 | Cable | 连接线缆 | 将显示屏线缆连接到系统主板。闭合闩锁以固定。
| Step 10 | Latch | 安装支架 | 将显示屏线缆支架安装到系统主板上。
| Step 11 | Screw | 安装螺钉 | 安装将显示屏支架固定至系统主板的螺钉。 |  | 安装螺钉 (M2x3)
| Step 12 | Cable | 连接线缆 | 将 WLAN 黑色线缆连接至辅助供电位置（非空心三角形）。 |  | 将黑色连接到实心符号位置
| Step 13 | Cable | 连接线缆 | 将 WLAN 白色线缆连接至主电源（白色三角形）。 |  | 将白色连接到空心符号位置
| Step 14 | Latch | 安装支架 | 将支架上的螺孔与无线模块上的螺孔对齐。
| Step 15 | Screw | 安装螺钉 | 安装将支架和无线模块固定至系统的螺钉。 |  | 安装螺钉 (M2x3)
| Step 16 | Cable | 连接线缆 | 将触控元件线缆连接至系统主板上的接头。（可选）
SequenceName | 底壳组件 | 1 | StepText | StepInfoTxt | cautionTxt | LabelText
TagName | 底壳组件
Model Numbers | 3120,
RemoveStepsCount | 2
| Step 1 | Part | 找到部件 | 找到以蓝色突出显示的底壳组件。
| Step 2 | Part | 找到掌托 | 卸下所有部件后，此时只剩下底壳组件。
InstallStepCount | 1
| Step 1 | Lock | 找到部件 | 找到以蓝色突出显示的底壳组件位置。
SequenceName | 系统主板组件 | 87 | StepText | StepInfoTxt | cautionTxt | LabelText
TagName | 系统主板组件
Model Numbers | 3120,
RemoveStepsCount | 7
| Step 1 | Lock | 找到部件 | 找到以蓝色突出显示的系统主板组件。
| Step 2 | Screw | 卸下螺钉 | 卸下将 USB Type-C 支架固定至系统主板的螺钉。（可选） |  | 卸下 2-3 颗螺钉 (M2x4)
| Step 3 | Latch | 卸下支架 | 从系统主板上提起 USB Type-C 支架并将其卸下。（可选）
| Step 4 | Screw | 卸下螺钉 | 卸下将 USB Type-A 支架固定至系统主板的螺钉。 |  | 卸下 2 颗螺钉 (M2x3)
| Step 5 | Latch | 卸下支架 | 从系统主板上提起 Type-A 支架并将其卸下。
| Step 6 | Screw | 卸下螺钉 | 卸下用于固定系统主板的螺钉。 根据配置，它可能具有 4-6 颗螺钉。 |  | 卸下 4-6 颗螺钉 (M2x3)
| Step 7 | Part | 卸下系统主板 | 小心地向右滑动系统主板，然后将其卸下。 切勿弯曲。
InstallStepCount | 7
| Step 1 | Lock | 找到部件 | 找到以蓝色突出显示的系统主板组件位置。
| Step 2 | Part | 安装系统主板 | 将系统主板安装到系统上的插槽中，并对齐端口。
| Step 3 | Screw | 安装螺钉 | 安装固定系统主板的螺钉。根据配置，它可能具有 4-6 颗螺钉。 | 确保所有线缆在固定之前已整理好。 | 安装 4-6 颗螺钉 (M2x3)
| Step 4 | Latch | 安装支架 | 将 USB Type-A 支架安装到系统主板上。
| Step 5 | Screw | 安装螺钉 | 安装将 USB Type-A 支架固定至系统主板的螺钉。 |  | 安装 2 颗螺钉 (M2x3)
| Step 6 | Latch | 安装支架 | 将 USB Type-C 支架安装到系统主板上。（可选）
| Step 7 | Screw | 安装螺钉 | 安装将 USB Type-C 支架固定至系统主板的螺钉。（可选） |  | 安装 2-3 颗螺钉 (M2x4)
SequenceName | 显示屏挡板 | 71 | StepText | StepInfoTxt | cautionTxt | LabelText
TagName | 显示屏挡板
Model Numbers | 3120,
RemoveStepsCount | 7
| Step 1 | Video | 定位视频 | 如视频所示放置显示屏组件。
| Step 2 | Lock | 找到部件 | 找到以蓝色突出显示的显示屏挡板。
| Step 3 | Tape | 剥离胶带 | 剥离覆盖挡板螺钉的一次性美化用途绝缘膜贴纸。
| Step 4 | Screw | 卸下螺钉 | 卸下将显示屏挡板固定至显示屏组件的螺钉。 |  | 卸下 4 颗螺钉 (M2.5x3.8)
| Step 5 | Part | 撬起部件 | 使用塑料划线器，小心地撬开显示屏挡板底部边缘左侧和右侧转轴附近的凹槽。
| Step 6 | Part | 撬起部件 | 使用划线器撬开显示屏挡板的顶部、左侧和右侧。
| Step 7 | Part | 拆卸部件 | 将显示屏挡板从显示屏组件中抬起并取下。
InstallStepCount | 4
| Step 1 | Lock | 找到部件 | 找到以蓝色突出显示的显示屏挡板位置。
| Step 2 | Part | 安装部件 | 将显示屏挡板与显示屏组件对齐。轻轻地将显示屏挡板卡入到位。
| Step 3 | Screw | 安装螺钉 | 更换将显示屏挡板固定至显示屏组件的螺钉。 |  | 安装 4 颗螺钉 (M2.5x3.8)
| Step 4 | Tape | 贴附胶带 | 固定好螺钉后，将新挡板贴纸粘在螺钉上。
SequenceName | 显示屏面板 | 72 | StepText | StepInfoTxt | cautionTxt | LabelText
TagName | 显示屏面板
Model Numbers | 3120,
RemoveStepsCount | 7
| Step 1 | Lock | 找到部件 | 找到以蓝色突出显示的显示屏面板。
| Step 2 | Screw | 卸下螺钉 | 卸下将显示屏面板固定至显示屏组件的螺钉。 |  | 卸下 4 颗螺钉 (M2x2.5)
| Step 3 | Part | 翻转部件 | 轻轻翻转显示屏面板。
| Step 4 | Tape | 剥离胶带 | 剥离将显示屏线缆固定至显示屏面板背面的绝缘膜胶带。
| Step 5 | Latch | 剥离橡胶贴纸 | 从显示屏线缆接头上剥离橡胶贴纸。
| Step 6 | Cable | 断开连接线缆 | 断开显示屏线缆与显示屏面板上接头的连接。
| Step 7 | Part | 拆卸部件 | 将显示屏面板从显示屏组件中抬起并取下。
InstallStepCount | 7
| Step 1 | Lock | 找到部件 | 找到以蓝色突出显示的显示屏面板位置。
| Step 2 | Part | 放置部件 | 将面板放在系统旁边，应正面朝下放置。确保 eDP 线缆接头位于面板顶部。
| Step 3 | Cable | 连接线缆 | 将显示屏线缆与显示屏面板上的接头连接。
| Step 4 | Latch | 贴附橡胶贴纸 | 将橡胶贴纸贴附到显示屏线缆接头上。
| Step 5 | Tape | 贴附胶带 | 贴附将显示屏线缆固定至显示屏面板背部的绝缘膜胶带。
| Step 6 | Part | 安装部件 | 轻轻翻转显示屏面板，然后将显示屏面板与显示屏组件对齐。
| Step 7 | Screw | 安装螺钉 | 更换螺钉，以将显示屏面板固定至显示屏组件。 |  | 安装 4 颗螺钉 (M2x2.5)
SequenceName | 前置摄像头 | 73 | StepText | StepInfoTxt | cautionTxt | LabelText
TagName | 前置摄像头
Model Numbers | 3120,
RemoveStepsCount | 5
| Step 1 | Lock | 找到部件 | 找到以蓝色突出显示的前置摄像头。
| Step 2 | Tape | 剥离胶带 | 剥离将显示屏接头固定至前置摄像头模块的胶带。
| Step 3 | Cable | 断开连接线缆 | 断开显示屏线缆与前置摄像头模块的连接。
| Step 4 | Part | 撬起部件 | 使用塑料划线器从显示屏护盖撬起前置摄像头模块。
| Step 5 | Part | 拆卸部件 | 将显示屏面板从显示屏组件中抬起并取下。
InstallStepCount | 4
| Step 1 | Lock | 找到部件 | 找到以蓝色突出显示的前置摄像头位置。
| Step 2 | Part | 安装部件 | 将前置摄像头模块插入显示屏护盖上的插槽。
| Step 3 | Cable | 连接线缆 | 将显示屏线缆连接到前置摄像头模块。
| Step 4 | Tape | 贴附胶带 | 贴附胶带，将显示屏接头固定至前置摄像头模块。
SequenceName | 显示器线缆 | 74 | StepText | StepInfoTxt | cautionTxt | LabelText
TagName | 显示器线缆
Model Numbers | 3120,
RemoveStepsCount | 4
| Step 1 | Lock | 找到部件 | 找到以蓝色突出显示的显示屏线缆。
| Step 2 | Tape | 剥离胶带 | 从左侧转轴上剥离用于固定显示屏线缆的胶带。
| Step 3 | Cable | 拆除线缆 | 将显示屏线缆从显示屏护盖左下侧的布线通道中取出。
| Step 4 | Cable | 拔下线缆 | 将显示屏线缆从显示屏护盖上剥离。
InstallStepCount | 4
| Step 1 | Lock | 找到部件 | 找到以蓝色突出显示的显示屏线缆位置。
| Step 2 | Cable | 安装线缆 | 将显示屏线缆对齐并贴附到显示屏护盖上。
| Step 3 | Cable | 铺设线缆 | 通过显示屏护盖左下侧的布线通道布设显示屏线缆。
| Step 4 | Tape | 贴附胶带 | 在左侧转轴位置贴附胶带，以固定显示屏线缆。
SequenceName | 显示屏转轴 | 75 | StepText | StepInfoTxt | cautionTxt | LabelText
TagName | 显示屏转轴
Model Numbers | 3120,
RemoveStepsCount | 6
| Step 1 | Lock | 找到部件 | 找到以蓝色突出显示的显示屏转轴。
| Step 2 | Tapes | 剥离胶带 | 从右侧转轴上剥离用于固定 WLAN 天线线缆的胶带。
| Step 3 | Latch | 打开转轴 | 将显示屏转轴打开至 45 度。
| Step 4 | Screw | 卸下螺钉 | 卸下将显示屏转轴固定至显示屏组件的螺钉。 |  | 卸下 2 颗螺钉 (M2x2.5)
| Step 5 | Screw | 卸下螺钉 | 卸下将显示屏转轴固定至显示屏组件的螺钉。 |  | 卸下 4 颗螺钉 (M2.5x2.5)
| Step 6 | Part | 拆卸部件 | 将显示屏转轴从显示屏组件卸下。
InstallStepCount | 5
| Step 1 | Lock | 找到部件 | 找到以蓝色突出显示的显示屏转轴位置。
| Step 2 | Part | 安装部件 | 对齐显示屏转轴并将其放在显示屏组件上。
| Step 3 | Screw | 安装螺钉 | 安装将显示屏铰接固定至显示屏组件的螺钉。 |  | 安装 2 颗螺钉 (M2x2.5)
| Step 4 | Screw | 安装螺钉 | 安装将显示屏铰接固定至显示屏组件的螺钉。 |  | 安装 4 颗螺钉 (M2.5x2.5)
| Step 5 | Tapes | 贴附胶带 | 在右侧转轴位置贴附胶带，以固定 WLAN 天线线缆。
SequenceName | 显示屏后盖组件 | 76 | StepText | StepInfoTxt | cautionTxt | LabelText
TagName | 显示屏后盖组件
Model Numbers | 3120,
RemoveStepsCount | 1
| Step 1 | Lock | 找到部件 | 执行上述步骤后，只剩下显示屏护盖组件。
InstallStepCount | 1
| Step 1 | Lock | 找到部件 | 找到以蓝色突出显示的显示屏后盖组件位置。
SequenceName | 电池 | 77
TagName | 电池
Model Numbers | 3120, | Option
RemoveStepsCount | 2
| Step 1 |  | 4 芯电池
| Step 2 |  | 3 芯电池
InstallStepCount | 2
| Step 1 |  | 4 芯电池
| Step 2 |  | 3 芯电池

## 02_Chinese_Procedures
ProcedureName | 固态硬盘 (SSD) | 1
Model Numbers | 3120,
TotalSequenceCount | 2
| Sequence 1 | 掌托和键盘组件 | 38,
| Sequence 2 | 固态硬盘 (SSD) | 29,
Sequence 3
Sequence 4
Sequence 5
Sequence 6
Sequence 7
Sequence 8
Sequence 9
Sequence 10
Sequence 11
Sequence 12
Sequence 13
Sequence 14
Sequence 15
Sequence 16
Sequence 17
Sequence 18
Sequence 19
Sequence 20
Sequence 21
Sequence 22
Sequence 23
Sequence 24
Sequence 25
ProcedureName | 扬声器 | 2
Model Numbers | 3120,
TotalSequenceCount | 3
| Sequence 1 | 掌托和键盘组件 | 38,
| Sequence 2 | 电池 | 77,
| Sequence 3 | 扬声器 | 9,
Sequence 4
Sequence 5
Sequence 6
Sequence 7
Sequence 8
Sequence 9
Sequence 10
Sequence 11
Sequence 12
Sequence 13
Sequence 14
Sequence 15
Sequence 16
Sequence 17
Sequence 18
Sequence 19
Sequence 20
Sequence 21
Sequence 22
Sequence 23
Sequence 24
Sequence 25
ProcedureName | 币形电池 | 4 |  | Caution_CC
Model Numbers | 3120,
TotalSequenceCount | 2
| Sequence 1 | 掌托和键盘组件 | 38,
| Sequence 2 | 币形电池 | 17,
Sequence 3
Sequence 4
Sequence 5
Sequence 6
Sequence 7
Sequence 8
Sequence 9
Sequence 10
Sequence 11
Sequence 12
Sequence 13
Sequence 14
Sequence 15
Sequence 16
Sequence 17
Sequence 18
Sequence 19
Sequence 20
Sequence 21
Sequence 22
Sequence 23
Sequence 24
Sequence 25
ProcedureName | 音频板 | 5
Model Numbers | 3120,
TotalSequenceCount | 3
| Sequence 1 | 掌托和键盘组件 | 38,
| Sequence 2 | 扬声器 | 8,
| Sequence 3 | 音频板 | 34,
Sequence 4
Sequence 5
Sequence 6
Sequence 7
Sequence 8
Sequence 9
Sequence 10
Sequence 11
Sequence 12
Sequence 13
Sequence 14
Sequence 15
Sequence 16
Sequence 17
Sequence 18
Sequence 19
Sequence 20
Sequence 21
Sequence 22
Sequence 23
Sequence 24
Sequence 25
ProcedureName | 电池 | 6
Model Numbers | 3120,
TotalSequenceCount | 2
| Sequence 1 | 掌托和键盘组件 | 38,
| Sequence 2 | 电池 | 77,
Sequence 3
Sequence 4
Sequence 5
Sequence 6
Sequence 7
Sequence 8
Sequence 9
Sequence 10
Sequence 11
Sequence 12
Sequence 13
Sequence 14
Sequence 15
Sequence 16
Sequence 17
Sequence 18
Sequence 19
Sequence 20
Sequence 21
Sequence 22
Sequence 23
Sequence 24
Sequence 25
ProcedureName | 电源适配器端口 | 8
Model Numbers | 3120,
TotalSequenceCount | 2
| Sequence 1 | 掌托和键盘组件 | 38,
| Sequence 2 | 电源适配器端口 | 32,
Sequence 3
Sequence 4
Sequence 5
Sequence 6
Sequence 7
Sequence 8
Sequence 9
Sequence 10
Sequence 11
Sequence 12
Sequence 13
Sequence 14
Sequence 15
Sequence 16
Sequence 17
Sequence 18
Sequence 19
Sequence 20
Sequence 21
Sequence 22
Sequence 23
Sequence 24
Sequence 25
ProcedureName | 外拍摄像头 | 9
Model Numbers | 3120,
TotalSequenceCount | 2
| Sequence 1 | 掌托和键盘组件 | 38,
| Sequence 2 | 外拍摄像头 | 82,
Sequence 3
Sequence 4
Sequence 5
Sequence 6
Sequence 7
Sequence 8
Sequence 9
Sequence 10
Sequence 11
Sequence 12
Sequence 13
Sequence 14
Sequence 15
Sequence 16
Sequence 17
Sequence 18
Sequence 19
Sequence 20
Sequence 21
Sequence 22
Sequence 23
Sequence 24
Sequence 25
ProcedureName | 散热器组件 | 10
Model Numbers | 3120,
TotalSequenceCount | 3
| Sequence 1 | 掌托和键盘组件 | 38,
| Sequence 2 | 固态硬盘 (SSD) | 29,
| Sequence 3 | 散热器组件 | 4,
Sequence 4
Sequence 5
Sequence 6
Sequence 7
Sequence 8
Sequence 9
Sequence 10
Sequence 11
Sequence 12
Sequence 13
Sequence 14
Sequence 15
Sequence 16
Sequence 17
Sequence 18
Sequence 19
Sequence 20
Sequence 21
Sequence 22
Sequence 23
Sequence 24
Sequence 25
ProcedureName | 系统主板 | 3 |  | Caution_SB
Model Numbers | 3120,
TotalSequenceCount | 7
| Sequence 1 | 掌托和键盘组件 | 38,
| Sequence 2 | 电池 | 77,
| Sequence 3 | 固态硬盘 (SSD) | 29,
| Sequence 4 | 散热器组件 | 4,
| Sequence 5 | 外拍摄像头 | 82,
| Sequence 6 | 电源适配器端口 | 32,
| Sequence 7 | 系统主板 | 18,
Sequence 8
Sequence 9
Sequence 10
Sequence 11
Sequence 12
Sequence 13
Sequence 14
Sequence 15
Sequence 16
Sequence 17
Sequence 18
Sequence 19
Sequence 20
Sequence 21
Sequence 22
Sequence 23
Sequence 24
Sequence 25
ProcedureName | 底壳组件 | 12
Model Numbers | 3120,
TotalSequenceCount | 10
| Sequence 1 | 掌托和键盘组件 | 38,
Optional_1 | Sequence 2 | 电池 | 77,
| Sequence 3 | 虚拟电池 | 0,30
| Sequence 4 | 扬声器 | 9,
| Sequence 5 | 音频板 | 34,
| Sequence 6 | 电源适配器端口 | 32,
| Sequence 7 | 外拍摄像头 | 82,
| Sequence 8 | 显示屏组件 | 31,
| Sequence 9 | 系统主板组件 | 87,
| Sequence 10 | 底壳组件 | 1,
Sequence 11
Sequence 12
Sequence 13
Sequence 14
Sequence 15
Sequence 16
Sequence 17
Sequence 18
Sequence 19
Sequence 20
Sequence 21
Sequence 22
Sequence 23
Sequence 24
Sequence 25
ProcedureName | 显示屏后盖组件 | 13
Model Numbers | 3120,
TotalSequenceCount | 8
| Sequence 1 | 掌托和键盘组件 | 38,
| Sequence 2 | 显示屏组件 | 31,
| Sequence 3 | 显示屏挡板 | 71,
| Sequence 4 | 显示屏面板 | 72,
| Sequence 5 | 前置摄像头 | 73,
| Sequence 6 | 显示器线缆 | 74,
| Sequence 7 | 显示屏转轴 | 75,
| Sequence 8 | 显示屏后盖组件 | 76,
Sequence 9
Sequence 10
Sequence 11
Sequence 12
Sequence 13
Sequence 14
Sequence 15
Sequence 16
Sequence 17
Sequence 18
Sequence 19
Sequence 20
Sequence 21
Sequence 22
Sequence 23
Sequence 24
Sequence 25
ProcedureName | 前置摄像头 | 14
Model Numbers | 3120,
TotalSequenceCount | 5
| Sequence 1 | 掌托和键盘组件 | 38,
| Sequence 2 | 显示屏组件 | 31,
| Sequence 3 | 显示屏挡板 | 71,
| Sequence 4 | 显示屏面板 | 72,
| Sequence 5 | 前置摄像头 | 73,
Sequence 6
Sequence 7
Sequence 8
Sequence 9
Sequence 10
Sequence 11
Sequence 12
Sequence 13
Sequence 14
Sequence 15
Sequence 16
Sequence 17
Sequence 18
Sequence 19
Sequence 20
Sequence 21
Sequence 22
Sequence 23
Sequence 24
Sequence 25
ProcedureName | 显示屏面板 | 15
Model Numbers | 3120,
TotalSequenceCount | 4
| Sequence 1 | 掌托和键盘组件 | 38,
| Sequence 2 | 显示屏组件 | 31,
| Sequence 3 | 显示屏挡板 | 71,
| Sequence 4 | 显示屏面板 | 72,
Sequence 5
Sequence 6
Sequence 7
Sequence 8
Sequence 9
Sequence 10
Sequence 11
Sequence 12
Sequence 13
Sequence 14
Sequence 15
Sequence 16
Sequence 17
Sequence 18
Sequence 19
Sequence 20
Sequence 21
Sequence 22
Sequence 23
Sequence 24
Sequence 25

## 03_German_Sequences
SequenceName | Handauflage-/Tastaturbaugruppe | 38 | StepText | StepInfoTxt | cautionTxt | LabelText
TagName | Handauflage-/Tastaturbaugruppe
Model Numbers | 3120,
RemoveStepsCount | 9
| Step 1 | Lock | Ziel verriegeln | Richten Sie das System an der Kontur aus, damit die AR-Verriegelung einrastet.
| Step 2 | Lock | Teil aufsuchen | Identifizieren Sie die blau markierte Handauflagen- und Tastaturbaugruppe.
| Step 3 | Screw | Schrauben lösen | Lösen Sie die unverlierbaren Schrauben, mit denen die Handauflagenbaugruppe befestigt ist. |  | 9 Schrauben lösen
| Step 4 | Video | System positionieren | Legen Sie das System mit der Tastaturseite nach oben auf eine flache Unterlage. Öffnen Sie das System in einem 180-Grad-Winkel.
Nested_3 | Step 5 | Part | Handauflage lösen | Hebeln Sie mithilfe eines Plastikschreibers die U-förmigen Aussparungen neben den Scharnieren an der oberen Kante ab.
| Step 6 | Part | Handauflage abnehmen | Hebeln Sie mithilfe des Stifts die obere, linke und rechte Seite der Handauflage auf.
| Step 7 | Part | Handauflage abnehmen | Drehen Sie die Handauflagenbaugruppe vorsichtig um. | Achten Sie darauf, die Kabel nicht zu beschädigen.
| Step 8 | Cable | Kabel entfernen | Trennen Sie das Akkukabel, heben Sie die Verriegelung an und trennen Sie die Tastatur- und Touchpadkabel.
| Step 9 | Part | Handauflage abnehmen | Heben Sie die Handauflagenbaugruppe und die Tastatur an und entfernen Sie sie aus dem Computergehäuse.
InstallStepCount | 6
| Step 1 | Lock | Teil aufsuchen | Identifizieren Sie die blau markierte Position der Handauflagen- und Tastaturbaugruppe.
| Step 2 | Cable | Kabel anbringen | Schließen Sie die Akku-, Tastatur- und Touchpadkabel an und schließen Sie die Verriegelung.
| Step 3 | Part | Handauflage einbauen | Drehen Sie die Handauflagenbaugruppe vorsichtig mit der Tastatur nach unten um.
| Step 4 | Part | Handauflage befestigen | Richten Sie die Handauflage aus und drücken Sie sie, bis sie einrastet.
| Step 5 | Video | System positionieren | Schließen Sie die Displaybaugruppe und platzieren Sie das System wie im Video gezeigt.
| Step 6 | Screw | Schrauben festziehen | Ziehen Sie die unverlierbaren Schrauben fest, mit denen die Handauflagenbaugruppe befestigt wird. |  | 9 Schrauben festziehen
SequenceName | Solid-State-Laufwerk (SSD) | 29 | StepText | StepInfoTxt | cautionTxt | LabelText
TagName | Solid-State-Laufwerk (SSD)
Model Numbers | 3120,
RemoveStepsCount | 4
| Step 1 | Lock | Teil aufsuchen | Identifizieren Sie das blau markierte Solid-State-Laufwerk (SSD).
| Step 2 | Screw | Schraube ausschrauben | Entfernen Sie die Schraube, mit der das Solid-State-Laufwerk (SSD) an der Hauptplatine befestigt ist. |  | Schraube (M2x3) ausschrauben
| Step 3 | Latch | Hitzeschild entfernen | Heben Sie den Hitzeschild an und nehmen Sie sie aus dem System.
| Step 4 | Part | SSD ausbauen | Fassen Sie das SSD-Laufwerk an den Seiten an und schieben Sie es vorsichtig zum Entfernen heraus.
InstallStepCount | 4
| Step 1 | Lock | Teil aufsuchen | Identifizieren Sie die blau markierte Position des Solid-State-Laufwerks (SSD).
| Step 2 | Part | SSD einbauen | Richten Sie die Kerbe am SSD an der Lasche am Steckplatz aus und schieben Sie das SSD in den Steckplatz. |  | Kerbe an der Lasche ausrichten
| Step 3 | Latch | Hitzeschild anbringen | Bringen Sie den Hitzeschild des Solid-State-Laufwerks an.
| Step 4 | Screw | Schraube einschrauben | Bringen Sie die Schraube an, mit der die SSD und der Hitzeschild befestigt sind. |  | Schraube (M2x3) anbringen
SequenceName | Lautsprecher | 9 | StepText | StepInfoTxt | cautionTxt | LabelText
TagName | Lautsprecher
Model Numbers | 3120,
RemoveStepsCount | 5
| Step 1 | Lock | Teil aufsuchen | Identifizieren Sie die blau markierten Lautsprecher.
| Step 2 | Cable | Kabel abziehen | Trennen Sie das Lautsprecherkabel von der Hauptplatine.
| Step 3 | Tape | Klebebänder abziehen | Lösen Sie das Klebeband, mit dem das Lautsprecherkabel befestigt ist.
| Step 4 | Cable | Kabel aus Führung nehmen | Lösen Sie das Lautsprecherkabel aus der Kabelführung.
| Step 5 | Part | Lautsprecher ausbauen | Heben Sie die Lautsprecher an und entfernen Sie sie aus den Steckplätzen am Computergehäuse.
InstallStepCount | 5
| Step 1 | Lock | Teil aufsuchen | Identifizieren Sie die blau markierte Lautsprecherposition.
| Step 2 | Part | Lautsprecher einbauen | Installieren Sie die Lautsprecher mit Hilfe der Ausrichtungsstifte in den Steckplätzen des Systems. | Haben sich Gummitüllen gelöst, vor Wiedereinbau wieder hineindrücken.
| Step 3 | Cable | Kabel verlegen | Führen Sie das Lautsprecherkabel durch die Kabelführungen.
| Step 4 | Tape | Klebebänder ankleben | Befestigen Sie das Klebebänder, um das Lautsprecherkabel zu sichern.
| Step 5 | Cable | Kabel anschließen | Schließen Sie das Lautsprecherkabel an die Hauptplatine an.
SequenceName | Lautsprecher | 8 | StepText | StepInfoTxt | cautionTxt | LabelText
TagName | Lautsprecher
Model Numbers | 3120,
RemoveStepsCount | 3
| Step 1 | Lock | Teil aufsuchen | Identifizieren Sie den blau markierten rechten Lautsprecher.
| Step 2 | Cable | Kabel abziehen | Trennen Sie das Lautsprecherkabel von der Hauptplatine.
| Step 3 | Part | Lautsprecher ausbauen | Lösen Sie das Lautsprecherkabel teilweise und heben Sie es an, um auf die Audioplatine zuzugreifen.
InstallStepCount | 3
| Step 1 | Lock | Teil aufsuchen | Identifizieren Sie die blau markierte Position des rechten Lautsprechers.
| Step 2 | Part | Lautsprecher einbauen | Bauen Sie den rechten Lautsprecher mithilfe der Führungsstifte ein.
| Step 3 | Cable | Kabel verlegen | Verlegen Sie das Lautsprecherkabel durch die Kabelführungen und schließen Sie es an die Hauptplatine an.
SequenceName | Knopfzellenbatterie | 17 | StepText | StepInfoTxt | cautionTxt | LabelText
TagName | Knopfzellenbatterie
Model Numbers | 3120,
RemoveStepsCount | 3
| Step 1 | Lock | Teil aufsuchen | Identifizieren Sie die blau markierte Knopfzellenbatterie.
| Step 2 | Cable | Kabel abziehen | Ziehen Sie das Knopfzellenbatterie-Kabel vom Anschluss an der Hauptplatine ab.
| Step 3 | Part | Knopfzelle entfernen | Lösen Sie die Knopfzellenbatterie, um sie vom Klebeband abzuziehen. Heben Sie sie an, um sie zu entfernen.
InstallStepCount | 3
| Step 1 | Lock | Teil aufsuchen | Identifizieren Sie die blau markierte Position der Knopfzellenbatterie.
| Step 2 | Part | Knopfzellenbatterie einsetzen | Setzen Sie die Knopfzellenbatterie in den Sockel im Computergehäuse ein.
| Step 3 | Cable | Kabel anschließen | Schließen Sie das Kabel der Knopfzellenbatterie an den Anschluss auf der Hauptplatine an.
SequenceName | Audioplatine | 34 | StepText | StepInfoTxt | cautionTxt | LabelText
TagName | Audioplatine
Model Numbers | 3120,
RemoveStepsCount | 4
| Step 1 | Lock | Teil aufsuchen | Identifizieren Sie die blau markierte Audioplatine.
| Step 2 | Cable | Kabel abziehen | Trennen Sie das Kabel der Audioplatine und lösen Sie es aus den Führungen. Die Kabelführung notieren.
| Step 3 | Screw | Schrauben ausschrauben | Entfernen Sie die Schrauben, mit denen die Audioplatine am Computergehäuse befestigt ist. |  | 2 Schrauben (M2x3) ausschrauben
| Step 4 | Part | Audioplatine ausbauen | Heben Sie die Audioplatine an und entfernen Sie sie aus dem Computergehäuse.
InstallStepCount | 4
| Step 1 | Lock | Teil aufsuchen | Identifizieren Sie die blau markierte Position der Audioplatine.
| Step 2 | Part | Audioplatine einbauen | Installieren Sie die Audioplatine mithilfe der Ausrichtungsstifte in den Steckplatz des Systems.
| Step 3 | Screw | Schrauben einschrauben | Schrauben Sie die Schrauben fest, mit denen die Audioplatine am Computergehäuse befestigt wird. |  | 2 Schrauben (M2x3) einschrauben
| Step 4 | Cable | Kabel anschließen | Schließen Sie die Audiokabel an die Hauptplatine an. Verlegen Sie die Kabel entlang der Kabelführungen.
SequenceName | Akku mit 3 Zellen | 26 | StepText | StepInfoTxt | cautionTxt | LabelText
TagName | Akku mit 3 Zellen
Model Numbers | 3120,
RemoveStepsCount | 4
| Step 1 | Lock | Teil aufsuchen | Identifizieren Sie den blau markierten Akku.
| Step 2 | Cable | Kabel aus Führung nehmen | Lösen Sie das Akkukabel aus den Führungskanälen und ziehen Sie das Klebeband ab.
| Step 3 | Screw | Schrauben ausschrauben | Entfernen Sie die Schrauben, mit denen der Akku befestigt ist. |  | 4 Schrauben (M2x3) ausschrauben
| Step 4 | Part | Akku entnehmen | Nehmen Sie den Akku aus dem System.
InstallStepCount | 4
| Step 1 | Lock | Teil aufsuchen | Identifizieren Sie die blau markierte Akkuposition.
| Step 2 | Part | Akku einsetzen | Setzen Sie den Akku in den Steckplatz im System ein.
| Step 3 | Cable | Kabel verlegen | Führen Sie das Akkukabel durch die Führungskanäle und befestigen Sie es mit dem Klebeband.
| Step 4 | Screw | Schrauben einschrauben | Befestigen Sie den Akku mithilfe der Schrauben. |  | 4 Schrauben (M2x3) einschrauben
SequenceName | Akku mit 4 Zellen | 27 | StepText | StepInfoTxt | cautionTxt | LabelText
TagName | Akku mit 4 Zellen
Model Numbers | 3120,
RemoveStepsCount | 4
| Step 1 | Lock | Teil aufsuchen | Identifizieren Sie den blau markierten Akku.
| Step 2 | Cable | Kabel aus Führung nehmen | Lösen Sie das Akkukabel aus den Führungskanälen und ziehen Sie das Klebeband ab.
| Step 3 | Screw | Schrauben ausschrauben | Entfernen Sie die Schrauben, mit denen der Akku befestigt ist. |  | 5 Schrauben (M2x3) ausschrauben
| Step 4 | Part | Akku entnehmen | Nehmen Sie den Akku aus dem System.
InstallStepCount | 4
| Step 1 | Lock | Teil aufsuchen | Identifizieren Sie die blau markierte Akkuposition.
| Step 2 | Part | Akku einsetzen | Setzen Sie den Akku in den Steckplatz im System ein.
| Step 3 | Cable | Kabel anschließen | Führen Sie das Akkukabel durch die Führungskanäle und befestigen Sie es mit dem Klebeband.
| Step 4 | Screw | Schrauben einschrauben | Befestigen Sie den Akku mithilfe der Schrauben. |  | 5 Schrauben (M2x3) einschrauben
SequenceName | Displaybaugruppe | 31 | StepText | StepInfoTxt | cautionTxt | LabelText
TagName | Displaybaugruppe
Model Numbers | 3120,
RemoveStepsCount | 12
| Step 1 | Lock | Teil aufsuchen | Identifizieren Sie die blau markierte Displaybaugruppe.
| Step 2 | Cable | Kabel abziehen | Trennen Sie das Touch-Kabel vom Anschluss auf der Hauptplatine. (optional)
Nested_3 | Step 3 | Screw | Schraube ausschrauben | Entfernen Sie die Schraube, mit der die Halterung am Wireless-Modul (WLAN) befestigt ist. |  | Schraube (M2x3) ausschrauben
| Step 4 | Latch | Halterung entfernen | Heben Sie die Halterung vom Wireless-Modul.
| Step 5 | Cable | Kabel abziehen | Trennen Sie die Antennenkabel vom Wireless-Modul. | Mit Plastikschreiber oder Schlitzschraubendreher vorsichtig lösen.
Nested_6 | Step 6 | Screw | Schraube ausschrauben | Entfernen Sie die Schraube, mit der die Displaykabelhalterung an der Hauptplatine befestigt ist. |  | Schraube (M2x3) ausschrauben
| Step 7 | Latch | Halterung entfernen | Heben Sie die rechte Seite an, um die Displaykabelhalterung zu lösen und zu entfernen.
| Step 8 | Cable | Kabel abziehen | Öffnen Sie die Verriegelung und trennen Sie das Displaykabel von der Hauptplatine.
| Step 9 | Part | Display schließen | Schließen Sie das Display bis auf 120 bis 130 Grad.
| Step 10 | Screw | Schraube ausschrauben | Entfernen Sie die Schraube, mit der die Displaybaugruppe befestigt ist. |  | Schraube (M2x4) ausschrauben
| Step 11 | Screw | Schraube ausschrauben | Entfernen Sie die Schrauben, mit denen die Displaybaugruppe befestigt ist. | Display mit einer Hand festhalten, während Sie die Schrauben entfernen. | 6 Schrauben (M2.5x5) ausschrauben
| Step 12 | Part | Display ausbauen | Lösen Sie die Scharniere und entfernen Sie die Displaybaugruppe.
InstallStepCount | 13
| Step 1 | Lock | Teil aufsuchen | Identifizieren Sie die blau markierte Position der Displaybaugruppe.
| Step 2 | Part | Bildschirm einbauen | Öffnen Sie die Scharniere, richten Sie die Displaybaugruppe aus und platzieren Sie sie auf dem Computergehäuse.
| Step 3 | Screw | Schraube einschrauben | Schrauben Sie die Schraube der Displaybaugruppe fest. |  | 6 Schrauben (M2.5x5) einschrauben
| Step 4 | Screw | Schrauben einschrauben | Schrauben Sie die Schrauben der Displaybaugruppe fest. |  | Schraube (M2x4) einschrauben
| Step 5 | Part | Display öffnen | Öffnen Sie das Display in einem 180-Grad-Winkel.
Nested_3 | Step 6 | Cable | Kabel anschließen | Verbinden Sie das Displaykabel mit dem entsprechenden Anschluss auf der Hauptplatine. Schließen Sie die Verriegelung.
| Step 7 | Latch | Halterung anbringen | Bringen Sie die Kabelhalterung des Displays an der Hauptplatine an.
| Step 8 | Screw | Schraube einschrauben | Bringen Sie die Schraube an, mit der die Displayhalterung an der Hauptplatine befestigt wird. |  | Schraube (M2x3) anbringen
Nested_5 | Step 9 | Cable | Kabel anschließen | Schließen Sie das schwarze WLAN-Kabel an den Nebenanschluss an (ausgefülltes Dreieck). |  | Schwarz an ausgefüllt. Dreieck
| Step 10 | Cable | Kabel anschließen | Schließen Sie das weiße WLAN-Kabel an den Hauptanschluss an (leeres Dreieck). |  | Weiß an leeres Dreieck
| Step 11 | Latch | Halterung anbringen | Richten Sie die Schraubenbohrung in der Halterung mit der Schraubenbohrung am Wireless-Modul aus.
| Step 12 | Screw | Schraube einschrauben | Entfernen Sie die Schraube, mit der die Halterung und das Wireless-Modul am System befestigt sind. |  | Schraube (M2x3) anbringen
| Step 13 | Cable | Kabel anschließen | Schließen Sie das Touch-Kabel an den Anschluss auf der Hauptplatine an. (optional)
UMA | Netzadapteranschluss | 32 | StepText | StepInfoTxt | cautionTxt | LabelText
TagName | Netzadapteranschluss
Model Numbers | 3120,
RemoveStepsCount | 4
| Step 1 | Lock | Teil aufsuchen | Identifizieren Sie den blau markierten Netzadapteranschluss.
| Step 2 | Screw | Schrauben ausschrauben | Entfernen Sie die Schrauben, mit der der Netzadapteranschluss befestigt ist. |  | 2 Schrauben (M2x4) ausschrauben
| Step 3 | Part | Netzadapteranschluss entfernen | Heben Sie den Netzadapteranschluss an und entfernen Sie ihn vom Computergehäuse.
| Step 4 | Cable | Kabel abziehen | Ziehen Sie das Anschlusskabel des Netzteils von der Hauptplatine ab.
InstallStepCount | 4
| Step 1 | Lock | Teil aufsuchen | Identifizieren Sie die blau markierte Position des Netzadapteranschlusses.
| Step 2 | Cable | Kabel anschließen | Schließen Sie das Netzadapteranschlusskabel an die Hauptplatine an.
| Step 3 | Part | Netzadapteranschluss installieren | Setzen Sie den Netzadapteranschluss in den Steckplatz am Computergehäuse.
| Step 4 | Screw | Schrauben einschrauben | Installieren Sie die Schrauben, mit denen der Netzadapteranschluss befestigt wird. |  | 2 Schrauben (M2x4) einschrauben
SequenceName | Rückseitige Kamera | 82 | StepText | StepInfoTxt | cautionTxt | LabelText
TagName | Rückseitige Kamera
Model Numbers | 3120,
RemoveStepsCount | 4
| Step 1 | Lock | Teil aufsuchen | Identifizieren Sie die blau markierte rückseitige Kamera.
| Step 2 | Cable | Kabel abziehen | Trennen Sie das Kamerakabel vom Anschluss.
| Step 3 | Screw | Schraube ausschrauben | Entfernen Sie die Sicherungsschraube des Kameramoduls. |  | Schraube (M2.5x2.5) lösen
| Step 4 | Part | Kamera ausbauen | Heben Sie das Kameramodul an, um es zu entfernen.
InstallStepCount | 4
| Step 1 | Lock | Teil aufsuchen | Identifizieren Sie die blau markierte Position der rückseitigen Kamera.
| Step 2 | Part | Kamera einbauen | Setzen Sie das Kameramodul in den Steckplatz im Gehäuse ein.
| Step 3 | Screw | Schraube einschrauben | Bringen Sie die Schraube an, mit der die rückseitige Kamera befestigt wird. |  | Schraube (M2.5x2.5) einschrauben
| Step 4 | Cable | Kabel anschließen | Schließen Sie das Kamerakabel an den Anschluss an.
SequenceName | Kühlkörperbaugruppe | 4 | StepText | StepInfoTxt | cautionTxt | LabelText
TagName | Kühlkörperbaugruppe
Model Numbers | 3120,
RemoveStepsCount | 3
| Step 1 | Lock | Teil aufsuchen | Identifizieren Sie die blau markierte Kühlkörperbaugruppe.
| Step 2 | Screw | Schrauben ausschrauben | Entfernen Sie die Schrauben, mit denen die Kühlkörperbaugruppe an der Hauptplatine befestigt ist. |  | 4 Schrauben (M2x3) ausschrauben
| Step 3 | Part | Kühlkörper ausbauen | Heben Sie die Kühlkörperbaugruppe an und entfernen Sie sie von der Hauptplatine. Notieren Sie die Position des Wärmeleitbands.
InstallStepCount | 3
| Step 1 | Lock | Teil aufsuchen | Identifizieren Sie die blau markierte Position der Kühlkörperbaugruppe.
| Step 2 | Part | Kühlkörper einbauen | Platzieren Sie den Kühlkörper auf der Hauptplatine und richten Sie die Schraubenbohrungen aus.
| Step 3 | Screw | Schrauben einschrauben | Bringen Sie die Schrauben an, mit denen die Kühlkörperbaugruppe an der Hauptplatine befestigt wird. |  | 4 Schrauben (M2x3) einschrauben
SequenceName | Dummy-Batteriezelle | 30 | StepText | StepInfoTxt | cautionTxt | LabelText
TagName | Dummy-Batteriezelle
Model Numbers | 3120,
RemoveStepsCount | 3
| Step 1 | Lock | Teil aufsuchen | Identifizieren Sie die blau markierte Dummy-Batteriezelle.
| Step 2 | Screw | Schrauben ausschrauben | Entfernen Sie die Schrauben, mit denen die Dummy-Batteriezelle an der Hauptplatine befestigt ist. |  | 2 Schrauben (M2x3) ausschrauben
| Step 3 | Part | Dummy-Batteriezelle entfernen | Heben Sie die Dummy-Batteriezelle an und entfernen Sie sie aus dem Computergehäuse.
InstallStepCount | 3
| Step 1 | Lock | Teil aufsuchen | Identifizieren Sie die blau markierte Position der Dummy-Batteriezelle.
| Step 2 | Part | Dummy-Batteriezelle installieren | Richten Sie die Dummy-Batteriezelle aus und setzen Sie sie in das Computergehäuse ein.
| Step 3 | Screw | Schrauben einschrauben | Bringen Sie die Schrauben zur Befestigung der Dummy-Batteriezelle an. |  | 2 Schrauben (M2x3) einschrauben
SequenceName | Hauptplatine | 18 | StepText | StepInfoTxt | cautionTxt | LabelText
TagName | Hauptplatine
Model Numbers | 3120,
RemoveStepsCount | 15
| Step 1 | Lock | Teil aufsuchen | Identifizieren Sie die blau markierte Hauptplatine.
| Step 2 | Cable | Kabel abziehen | Trennen Sie das Touch-Kabel vom Anschluss auf der Hauptplatine. (optional)
Nested_5 | Step 3 | Screw | Schraube ausschrauben | Entfernen Sie die Schraube, mit der die Halterung am Wireless-Modul (WLAN) befestigt ist. |  | Schraube (M2x3) ausschrauben
| Step 4 | Latch | Halterung entfernen | Heben Sie die Halterung vom Wireless-Modul.
| Step 5 | Cable | Kabel abziehen | Trennen Sie die Antennenkabel vom Wireless-Modul. | Mit Plastikschreiber oder Schlitzschraubendreher vorsichtig lösen.
| Step 6 | Screw | Schraube ausschrauben | Entfernen Sie die Schraube, mit der die Displaykabelhalterung an der Hauptplatine befestigt ist. |  | Schraube (M2x3) ausschrauben
| Step 7 | Latch | Halterung entfernen | Heben Sie die rechte Seite an, um die Displaykabelhalterung zu lösen und zu entfernen.
Nested_2 | Step 8 | Cable | Kabel abziehen | Öffnen Sie die Verriegelung und trennen Sie das Displaykabel von der Hauptplatine.
| Step 9 | Cable | Kabel abziehen | Trennen Sie die Kabel des Lautsprechers und der Audioplatine von der Hauptplatine.
Nested_5 | Step 10 | Screw | Schrauben ausschrauben | Entfernen Sie die Schrauben, mit denen die USB-C-Halterung an der Hauptplatine befestigt ist. (optional) |  | 2–3 Schrauben (M2x4) ausschrauben
| Step 11 | Latch | Halterung entfernen | Heben und entfernen Sie die USB-Typ-C-Halterung von der Hauptplatine. (optional)
| Step 12 | Screw | Schrauben ausschrauben | Entfernen Sie die Schrauben, mit denen die USB-Typ-A-Halterung an der Hauptplatine befestigt ist. |  | 2 Schrauben (M2x3) ausschrauben
| Step 13 | Latch | Halterung entfernen | Heben und entfernen Sie die USB-Typ-A-Halterung von der Hauptplatine.
| Step 14 | Screw | Schrauben ausschrauben | Entfernen Sie die Schrauben, mit denen die Hauptplatine befestigt ist. Je nach Konfiguration können es 4 bis 6 Schrauben sein. |  | 4-6 Schrauben (M2x3) ausschrauben
| Step 15 | Part | Hauptplatine ausbauen | Schieben Sie die Hauptplatine vorsichtig nach rechts, um sie zu entfernen. Biegen Sie sie nicht.
InstallStepCount | 16
| Step 1 | Lock | Teil aufsuchen | Identifizieren Sie die blau markierte Position der Hauptplatine.
| Step 2 | Part | Hauptplatine installieren | Bringen Sie die Hauptplatine im Steckplatz im System an und richten Sie die Anschlüsse aus.
Nested_5 | Step 3 | Screw | Schrauben einschrauben | Bringen Sie die Schrauben an, mit denen die Hauptplatine befestigt wird. Je nach Konfiguration können es 4 bis 6 Schrauben sein. | Stellen Sie sicher, dass die Kabel frei sind, bevor Sie sie befestigen. | 4-6 Schrauben (M2x3) einschrauben
| Step 4 | Latch | Halterung anbringen | Bringen Sie die USB-Typ-A-Halterung an der Hauptplatine an.
| Step 5 | Screw | Schrauben einschrauben | Bringen Sie die Schrauben an, mit denen die USB-Typ-A-Halterung an der Hauptplatine befestigt wird. |  | 2 Schrauben (M2x3) einschrauben
| Step 6 | Latch | Halterung anbringen | Bringen Sie die USB-Typ-C-Halterung an der Hauptplatine an. (optional)
| Step 7 | Screw | Schrauben einschrauben | Bringen Sie die Schrauben an, mit denen die USB-Typ-C-Halterung an der Hauptplatine befestigt wird. (optional) |  | 2–3 Schrauben (M2x4) einschrauben
Nested_6 | Step 8 | Cable | Kabel anschließen | Schließen Sie das Lautsprecherkabel und das Audioplatinenkabel an die Hauptplatine an.
| Step 9 | Cable | Kabel anschließen | Verbinden Sie das Displaykabel mit dem entsprechenden Anschluss auf der Hauptplatine. Schließen Sie die Verriegelung.
| Step 10 | Latch | Halterung anbringen | Bringen Sie die Kabelhalterung des Displays an der Hauptplatine an.
| Step 11 | Screw | Schraube einschrauben | Bringen Sie die Schraube an, mit der die Displayhalterung an der Hauptplatine befestigt wird. |  | Schraube (M2x3) anbringen
| Step 12 | Cable | Kabel anschließen | Schließen Sie das schwarze WLAN-Kabel an den Nebenanschluss an (ausgefülltes Dreieck). |  | Schwarz an ausgefüllt. Dreieck
| Step 13 | Cable | Kabel anschließen | Schließen Sie das weiße WLAN-Kabel an den Hauptanschluss an (leeres Dreieck). |  | Weiß an leeres Dreieck
| Step 14 | Latch | Halterung anbringen | Richten Sie die Schraubenbohrung in der Halterung mit der Schraubenbohrung am Wireless-Modul aus.
| Step 15 | Screw | Schraube einschrauben | Entfernen Sie die Schraube, mit der die Halterung und das Wireless-Modul am System befestigt sind. |  | Schraube (M2x3) anbringen
| Step 16 | Cable | Kabel anschließen | Schließen Sie das Touch-Kabel an den Anschluss auf der Hauptplatine an. (optional)
SequenceName | Bodenabdeckung | 1 | StepText | StepInfoTxt | cautionTxt | LabelText
TagName | Bodenabdeckung
Model Numbers | 3120,
RemoveStepsCount | 2
| Step 1 | Part | Teil aufsuchen | Identifizieren Sie die blau markierte Position der Bodenabdeckung.
| Step 2 | Part | Handauflage aufsuchen | Nachdem alle Teile entfernt wurden, bleibt noch die Bodenabdeckung übrig.
InstallStepCount | 1
| Step 1 | Lock | Teil aufsuchen | Identifizieren Sie die blau markierte Position der Bodenabdeckung.
SequenceName | Hauptplatinenbaugruppe | 87 | StepText | StepInfoTxt | cautionTxt | LabelText
TagName | Hauptplatinenbaugruppe
Model Numbers | 3120,
RemoveStepsCount | 7
| Step 1 | Lock | Teil aufsuchen | Identifizieren Sie die blau markierte Hauptplatinenbaugruppe.
| Step 2 | Screw | Schrauben ausschrauben | Entfernen Sie die Schrauben, mit denen die USB-C-Halterung an der Hauptplatine befestigt ist. (optional) |  | 2–3 Schrauben (M2x4) ausschrauben
| Step 3 | Latch | Halterung entfernen | Heben und entfernen Sie die USB-Typ-C-Halterung von der Hauptplatine. (optional)
| Step 4 | Screw | Schrauben ausschrauben | Entfernen Sie die Schrauben, mit denen die USB-Typ-A-Halterung an der Hauptplatine befestigt ist. |  | 2 Schrauben (M2x3) ausschrauben
| Step 5 | Latch | Halterung entfernen | Heben und entfernen Sie die USB-Typ-A-Halterung von der Hauptplatine.
| Step 6 | Screw | Schrauben ausschrauben | Entfernen Sie die Schrauben, mit denen die Hauptplatine befestigt ist. Je nach Konfiguration können es 4 bis 6 Schrauben sein. |  | 4-6 Schrauben (M2x3) ausschrauben
| Step 7 | Part | Hauptplatine ausbauen | Schieben Sie die Hauptplatine vorsichtig nach rechts, um sie zu entfernen. Biegen Sie sie nicht.
InstallStepCount | 7
| Step 1 | Lock | Teil aufsuchen | Identifizieren Sie die blau markierte Position der Hauptplatinenbaugruppe.
| Step 2 | Part | Hauptplatine installieren | Bringen Sie die Hauptplatine im Steckplatz im System an und richten Sie die Anschlüsse aus.
| Step 3 | Screw | Schrauben einschrauben | Bringen Sie die Schrauben an, mit denen die Hauptplatine befestigt wird. Je nach Konfiguration können es 4 bis 6 Schrauben sein. | Stellen Sie sicher, dass die Kabel frei sind, bevor Sie sie befestigen. | 4-6 Schrauben (M2x3) einschrauben
| Step 4 | Latch | Halterung anbringen | Bringen Sie die USB-Typ-A-Halterung an der Hauptplatine an.
| Step 5 | Screw | Schrauben einschrauben | Bringen Sie die Schrauben an, mit denen die USB-Typ-A-Halterung an der Hauptplatine befestigt wird. |  | 2 Schrauben (M2x3) einschrauben
| Step 6 | Latch | Halterung anbringen | Bringen Sie die USB-Typ-C-Halterung an der Hauptplatine an. (optional)
| Step 7 | Screw | Schrauben einschrauben | Bringen Sie die Schrauben an, mit denen die USB-Typ-C-Halterung an der Hauptplatine befestigt wird. (optional) |  | 2–3 Schrauben (M2x4) einschrauben
SequenceName | Bildschirmblende | 71 | StepText | StepInfoTxt | cautionTxt | LabelText
TagName | Bildschirmblende
Model Numbers | 3120,
RemoveStepsCount | 7
| Step 1 | Video | Display positionieren | Platzieren Sie die Displaybaugruppe wie im Video gezeigt.
| Step 2 | Lock | Teil aufsuchen | Identifizieren Sie die blau markierte Displayblende.
| Step 3 | Tape | Klebeband abziehen | Lösen Sie die Einweg-Folienaufkleber, mit denen die Schrauben der Blende abgedeckt sind.
| Step 4 | Screw | Schrauben ausschrauben | Entfernen Sie die Schrauben, mit denen die Displayblende an der Displaybaugruppe befestigt ist. |  | 4 Schrauben (M2.5x3.8) ausschrauben
| Step 5 | Part | Teil aufhebeln | Hebeln Sie mit einem Plastikschreiber vorsichtig die Aussparungen neben den Scharnieren unten an der Displayblende auf.
| Step 6 | Part | Teil aufhebeln | Hebeln Sie mithilfe des Stifts die obere, linke und rechte Seite der Displayblende auf.
| Step 7 | Part | Teil ausbauen | Heben Sie das Display an und entfernen Sie es aus der Displaybaugruppe.
InstallStepCount | 4
| Step 1 | Lock | Teil aufsuchen | Identifizieren Sie die blau markierte Position der Displayblende.
| Step 2 | Part | Teil einbauen | Richten Sie die Bildschirmblende an der Bildschirmbaugruppe aus. Lassen Sie die Displayblende vorsichtig einrasten.
| Step 3 | Screw | Schrauben einschrauben | Bringen Sie die Schrauben an, mit denen die Displayblende an der Displaybaugruppe befestigt wird. |  | 4 Schrauben (M2.5x3.8) einschrauben
| Step 4 | Tape | Klebeband anbringen | Kleben Sie die neuen Aufkleber über die Schrauben, sobald die Schrauben befestigt sind.
SequenceName | Displaypaneel | 72 | StepText | StepInfoTxt | cautionTxt | LabelText
TagName | Displaypaneel
Model Numbers | 3120,
RemoveStepsCount | 7
| Step 1 | Lock | Teil aufsuchen | Identifizieren Sie das blau markierte Display.
| Step 2 | Screw | Schrauben ausschrauben | Entfernen Sie die Schrauben, mit denen das Display an der Displaybaugruppe befestigt ist. |  | 4 Schrauben (M2x2.5) ausschrauben
| Step 3 | Part | Teil umdrehen | Drehen Sie das Displaypaneel vorsichtig um.
| Step 4 | Tape | Klebeband abziehen | Ziehen Sie die Schutzfolie ab, mit dem das Displaykabel auf der Rückseite des Displaypaneels befestigt ist.
| Step 5 | Latch | Aufkleber abziehen | Ziehen Sie den Aufkleber vom Displaykabelanschluss ab.
| Step 6 | Cable | Kabel abziehen | Trennen Sie das Displaykabel vom Anschluss am Displaypaneel.
| Step 7 | Part | Teil ausbauen | Heben Sie das Displaypaneel an und entfernen Sie es aus der Displaybaugruppe.
InstallStepCount | 7
| Step 1 | Lock | Teil aufsuchen | Identifizieren Sie die blau markierte Position des Displays.
| Step 2 | Part | Teil platzieren | Platzieren Sie das Paneel umgedreht neben dem System. Stellen Sie sicher, dass sich der eDP-Kabelanschluss auf der Paneel-Oberseite befindet.
| Step 3 | Cable | Kabel anschließen | Verbinden Sie das Displaykabel mit dem Anschluss auf dem Displaypaneel.
| Step 4 | Latch | Gummiaufkleber befestigen | Befestigen Sie den Gummiaufkleber am Displaykabelanschluss.
| Step 5 | Tape | Klebeband anbringen | Bringen Sie das Folienklebeband an, um das Displaykabel an der Rückseite des Displaypaneels zu befestigen.
| Step 6 | Part | Teil einbauen | Drehen Sie das Displaypaneel vorsichtig um und richten Sie es an der Displaybaugruppe aus.
| Step 7 | Screw | Schrauben einschrauben | Ziehen Sie die Schrauben fest, mit denen das Displaypaneel an der Displaybaugruppe befestigt wird. |  | 4 Schrauben (M2x2.5) einschrauben
SequenceName | Vorderseitige Kamera | 73 | StepText | StepInfoTxt | cautionTxt | LabelText
TagName | Vorderseitige Kamera
Model Numbers | 3120,
RemoveStepsCount | 5
| Step 1 | Lock | Teil aufsuchen | Identifizieren Sie die blau markierte Frontkamera.
| Step 2 | Tape | Klebeband abziehen | Lösen Sie das Klebeband, mit dem der Displayanschluss am Frontkameramodul befestigt ist.
| Step 3 | Cable | Kabel abziehen | Trennen Sie das Displaykabel vom Frontkameramodul.
| Step 4 | Part | Teil aufhebeln | Hebeln Sie mithilfe eines Plastikschreibers das Frontkameramodul von der Displayabdeckung ab.
| Step 5 | Part | Teil ausbauen | Heben Sie das Displaypaneel an und entfernen Sie es aus der Displaybaugruppe.
InstallStepCount | 4
| Step 1 | Lock | Teil aufsuchen | Identifizieren Sie die blau markierte Position der Frontkamera.
| Step 2 | Part | Teil einbauen | Setzen Sie das Frontkameramodul in den Steckplatz an der Displayabdeckung ein.
| Step 3 | Cable | Kabel anschließen | Schließen Sie das Displaykabel an das Frontkameramodul an.
| Step 4 | Tape | Klebeband anbringen | Bringen Sie das Klebeband an, um den Displayanschluss am Frontkameramodul zu befestigen.
SequenceName | Displaykabel | 74 | StepText | StepInfoTxt | cautionTxt | LabelText
TagName | Displaykabel
Model Numbers | 3120,
RemoveStepsCount | 4
| Step 1 | Lock | Teil aufsuchen | Identifizieren Sie das blau markierte Displaykabel
| Step 2 | Tape | Klebeband abziehen | Ziehen Sie das Klebeband ab, mit dem das Displaykabel am linken Scharnier befestigt ist.
| Step 3 | Cable | Kabel aus Führung nehmen | Lösen Sie das Displaykabel aus dem Führungskanal an der unteren linken Seite der Displayabdeckung.
| Step 4 | Cable | Kabel entfernen | Lösen Sie das Displaykabel von der Displayabdeckung.
InstallStepCount | 4
| Step 1 | Lock | Teil aufsuchen | Identifizieren Sie die blau markierte Position des Displaykabels.
| Step 2 | Cable | Kabel anbringen | Richten Sie das Displaykabel an der Displayabdeckung aus und befestigen Sie es.
| Step 3 | Cable | Kabel verlegen | Führen Sie das Displaykabel durch den Führungskanal an der unteren linken Seite der Displayabdeckung.
| Step 4 | Tape | Klebeband anbringen | Bringen Sie das Klebeband vom linken Scharnier an, um das Displaykabel zu befestigen.
SequenceName | Bildschirmscharniere | 75 | StepText | StepInfoTxt | cautionTxt | LabelText
TagName | Bildschirmscharniere
Model Numbers | 3120,
RemoveStepsCount | 6
| Step 1 | Lock | Teil aufsuchen | Identifizieren Sie die blau markierten Bildschirmscharniere.
| Step 2 | Tapes | Klebebänder abziehen | Ziehen Sie das Klebeband ab, mit dem die WLAN-Antennenkabel am rechten Scharnier befestigt sind.
| Step 3 | Latch | Scharnier öffnen | Öffnen Sie die Displayscharniere in einem 45-Grad-Winkel.
| Step 4 | Screw | Schrauben ausschrauben | Entfernen Sie die Schrauben, mit denen die Bildschirmscharniere am Bildschirm befestigt sind. |  | 2 Schrauben (M2x2.5) ausschrauben
| Step 5 | Screw | Schrauben ausschrauben | Entfernen Sie die Schrauben, mit denen die Bildschirmscharniere am Bildschirm befestigt sind. |  | 4 Schrauben (M2.5x2.5) ausschrauben
| Step 6 | Part | Teil ausbauen | Entfernen Sie die Bildschirmscharniere von der Bildschirmbaugruppe.
InstallStepCount | 5
| Step 1 | Lock | Teil aufsuchen | Identifizieren Sie die blau markierten Positionen der Bildschirmscharniere.
| Step 2 | Part | Teil einbauen | Richten Sie die Displayscharniere an der Displaybaugruppe aus und setzen Sie sie auf.
| Step 3 | Screw | Schrauben einschrauben | Schrauben Sie die Schrauben fest, mit denen die Displayscharniere an der Displaybaugruppe befestigt werden. |  | 2 Schrauben (M2x2.5) einschrauben
| Step 4 | Screw | Schrauben einschrauben | Schrauben Sie die Schrauben fest, mit denen die Displayscharniere an der Displaybaugruppe befestigt werden. |  | 4 Schrauben (M2.5x2.5) einschrauben
| Step 5 | Tapes | Klebebänder ankleben | Bringen Sie das Klebeband am rechten Scharnier an, um die WLAN-Antennenkabel zu befestigen.
SequenceName | Hintere Displayabdeckung | 76 | StepText | StepInfoTxt | cautionTxt | LabelText
TagName | Hintere Displayabdeckung
Model Numbers | 3120,
RemoveStepsCount | 1
| Step 1 | Lock | Teil aufsuchen | Nachdem alle oben beschriebenen Schritte ausgeführt wurden, ist nur noch die Displayabdeckung übrig.
InstallStepCount | 1
| Step 1 | Lock | Teil aufsuchen | Identifizieren Sie die blau markierte Position der hinteren Bildschirmabdeckung.
SequenceName | Akku | 77
TagName | Battery
Model Numbers | 3120, | Option
RemoveStepsCount | 2
| Step 1 |  | Akku mit 4 Zellen
| Step 2 |  | Akku mit 3 Zellen
InstallStepCount | 2
| Step 1 |  | Akku mit 4 Zellen
| Step 2 |  | Akku mit 3 Zellen

## 03_German_Procedures
ProcedureName | Solid-State-Laufwerk (SSD) | 1
Model Numbers | 3120,
TotalSequenceCount | 2
| Sequence 1 | Handauflage-/Tastaturbaugruppe | 38,
| Sequence 2 | Solid-State-Laufwerk (SSD) | 29,
Sequence 3
Sequence 4
Sequence 5
Sequence 6
Sequence 7
Sequence 8
Sequence 9
Sequence 10
Sequence 11
Sequence 12
Sequence 13
Sequence 14
Sequence 15
Sequence 16
Sequence 17
Sequence 18
Sequence 19
Sequence 20
Sequence 21
Sequence 22
Sequence 23
Sequence 24
Sequence 25
ProcedureName | Lautsprecher | 2
Model Numbers | 3120,
TotalSequenceCount | 3
| Sequence 1 | Handauflage-/Tastaturbaugruppe | 38,
| Sequence 2 | Akku | 77,
| Sequence 3 | Lautsprecher | 9,
Sequence 4
Sequence 5
Sequence 6
Sequence 7
Sequence 8
Sequence 9
Sequence 10
Sequence 11
Sequence 12
Sequence 13
Sequence 14
Sequence 15
Sequence 16
Sequence 17
Sequence 18
Sequence 19
Sequence 20
Sequence 21
Sequence 22
Sequence 23
Sequence 24
Sequence 25
ProcedureName | Knopfzellenbatterie | 4 |  | Caution_CC
Model Numbers | 3120,
TotalSequenceCount | 2
| Sequence 1 | Handauflage-/Tastaturbaugruppe | 38,
| Sequence 2 | Knopfzellenbatterie | 17,
Sequence 3
Sequence 4
Sequence 5
Sequence 6
Sequence 7
Sequence 8
Sequence 9
Sequence 10
Sequence 11
Sequence 12
Sequence 13
Sequence 14
Sequence 15
Sequence 16
Sequence 17
Sequence 18
Sequence 19
Sequence 20
Sequence 21
Sequence 22
Sequence 23
Sequence 24
Sequence 25
ProcedureName | Audioplatine | 5
Model Numbers | 3120,
TotalSequenceCount | 3
| Sequence 1 | Handauflage-/Tastaturbaugruppe | 38,
| Sequence 2 | Lautsprecher | 8,
| Sequence 3 | Audioplatine | 34,
Sequence 4
Sequence 5
Sequence 6
Sequence 7
Sequence 8
Sequence 9
Sequence 10
Sequence 11
Sequence 12
Sequence 13
Sequence 14
Sequence 15
Sequence 16
Sequence 17
Sequence 18
Sequence 19
Sequence 20
Sequence 21
Sequence 22
Sequence 23
Sequence 24
Sequence 25
ProcedureName | Akku | 6
Model Numbers | 3120,
TotalSequenceCount | 2
| Sequence 1 | Handauflage-/Tastaturbaugruppe | 38,
| Sequence 2 | Akku | 77,
Sequence 3
Sequence 4
Sequence 5
Sequence 6
Sequence 7
Sequence 8
Sequence 9
Sequence 10
Sequence 11
Sequence 12
Sequence 13
Sequence 14
Sequence 15
Sequence 16
Sequence 17
Sequence 18
Sequence 19
Sequence 20
Sequence 21
Sequence 22
Sequence 23
Sequence 24
Sequence 25
ProcedureName | Netzadapteranschluss | 8
Model Numbers | 3120,
TotalSequenceCount | 2
| Sequence 1 | Handauflage-/Tastaturbaugruppe | 38,
| Sequence 2 | Netzadapteranschluss | 32,
Sequence 3
Sequence 4
Sequence 5
Sequence 6
Sequence 7
Sequence 8
Sequence 9
Sequence 10
Sequence 11
Sequence 12
Sequence 13
Sequence 14
Sequence 15
Sequence 16
Sequence 17
Sequence 18
Sequence 19
Sequence 20
Sequence 21
Sequence 22
Sequence 23
Sequence 24
Sequence 25
ProcedureName | Rückseitige Kamera | 9
Model Numbers | 3120,
TotalSequenceCount | 2
| Sequence 1 | Handauflage-/Tastaturbaugruppe | 38,
| Sequence 2 | Rückseitige Kamera | 82,
Sequence 3
Sequence 4
Sequence 5
Sequence 6
Sequence 7
Sequence 8
Sequence 9
Sequence 10
Sequence 11
Sequence 12
Sequence 13
Sequence 14
Sequence 15
Sequence 16
Sequence 17
Sequence 18
Sequence 19
Sequence 20
Sequence 21
Sequence 22
Sequence 23
Sequence 24
Sequence 25
ProcedureName | Kühlkörperbaugruppe | 10
Model Numbers | 3120,
TotalSequenceCount | 3
| Sequence 1 | Handauflage-/Tastaturbaugruppe | 38,
| Sequence 2 | Solid-State-Laufwerk (SSD) | 29,
| Sequence 3 | Kühlkörperbaugruppe | 4,
Sequence 4
Sequence 5
Sequence 6
Sequence 7
Sequence 8
Sequence 9
Sequence 10
Sequence 11
Sequence 12
Sequence 13
Sequence 14
Sequence 15
Sequence 16
Sequence 17
Sequence 18
Sequence 19
Sequence 20
Sequence 21
Sequence 22
Sequence 23
Sequence 24
Sequence 25
ProcedureName | Hauptplatine | 3 |  | Caution_SB
Model Numbers | 3120,
TotalSequenceCount | 7
| Sequence 1 | Handauflage-/Tastaturbaugruppe | 38,
| Sequence 2 | Akku | 77,
| Sequence 3 | Solid-State-Laufwerk (SSD) | 29,
| Sequence 4 | Kühlkörperbaugruppe | 4,
| Sequence 5 | Rückseitige Kamera | 82,
| Sequence 6 | Netzadapteranschluss | 32,
| Sequence 7 | Hauptplatine | 18,
Sequence 8
Sequence 9
Sequence 10
Sequence 11
Sequence 12
Sequence 13
Sequence 14
Sequence 15
Sequence 16
Sequence 17
Sequence 18
Sequence 19
Sequence 20
Sequence 21
Sequence 22
Sequence 23
Sequence 24
Sequence 25
ProcedureName | Bodenabdeckung | 12
Model Numbers | 3120,
TotalSequenceCount | 10
| Sequence 1 | Handauflage-/Tastaturbaugruppe | 38,
Optional_1 | Sequence 2 | Akku | 77,
| Sequence 3 | Dummy-Batteriezelle | 0,30
| Sequence 4 | Lautsprecher | 9,
| Sequence 5 | Audioplatine | 34,
| Sequence 6 | Netzadapteranschluss | 32,
| Sequence 7 | Rückseitige Kamera | 82,
| Sequence 8 | Displaybaugruppe | 31,
| Sequence 9 | Hauptplatinenbaugruppe | 87,
| Sequence 10 | Bodenabdeckung | 1,
Sequence 11
Sequence 12
Sequence 13
Sequence 14
Sequence 15
Sequence 16
Sequence 17
Sequence 18
Sequence 19
Sequence 20
Sequence 21
Sequence 22
Sequence 23
Sequence 24
Sequence 25
ProcedureName | Hintere Displayabdeckung | 13
Model Numbers | 3120,
TotalSequenceCount | 8
| Sequence 1 | Handauflage-/Tastaturbaugruppe | 38,
| Sequence 2 | Displaybaugruppe | 31,
| Sequence 3 | Bildschirmblende | 71,
| Sequence 4 | Displaypaneel | 72,
| Sequence 5 | Vorderseitige Kamera | 73,
| Sequence 6 | Displaykabel | 74,
| Sequence 7 | Bildschirmscharniere | 75,
| Sequence 8 | Hintere Displayabdeckung | 76,
Sequence 9
Sequence 10
Sequence 11
Sequence 12
Sequence 13
Sequence 14
Sequence 15
Sequence 16
Sequence 17
Sequence 18
Sequence 19
Sequence 20
Sequence 21
Sequence 22
Sequence 23
Sequence 24
Sequence 25
ProcedureName | Vorderseitige Kamera | 14
Model Numbers | 3120,
TotalSequenceCount | 5
| Sequence 1 | Handauflage-/Tastaturbaugruppe | 38,
| Sequence 2 | Displaybaugruppe | 31,
| Sequence 3 | Bildschirmblende | 71,
| Sequence 4 | Displaypaneel | 72,
| Sequence 5 | Vorderseitige Kamera | 73,
Sequence 6
Sequence 7
Sequence 8
Sequence 9
Sequence 10
Sequence 11
Sequence 12
Sequence 13
Sequence 14
Sequence 15
Sequence 16
Sequence 17
Sequence 18
Sequence 19
Sequence 20
Sequence 21
Sequence 22
Sequence 23
Sequence 24
Sequence 25
ProcedureName | Displaypaneel | 15
Model Numbers | 3120,
TotalSequenceCount | 4
| Sequence 1 | Handauflage-/Tastaturbaugruppe | 38,
| Sequence 2 | Displaybaugruppe | 31,
| Sequence 3 | Bildschirmblende | 71,
| Sequence 4 | Displaypaneel | 72,
Sequence 5
Sequence 6
Sequence 7
Sequence 8
Sequence 9
Sequence 10
Sequence 11
Sequence 12
Sequence 13
Sequence 14
Sequence 15
Sequence 16
Sequence 17
Sequence 18
Sequence 19
Sequence 20
Sequence 21
Sequence 22
Sequence 23
Sequence 24
Sequence 25

## 04_Spanish_Sequences
SequenceName | Ensam. reposamanos y teclado | 38 | StepText | StepInfoTxt | cautionTxt | LabelText
TagName | Ensam. reposamanos y teclado
Model Numbers | 3120,
RemoveStepsCount | 9
| Step 1 | Lock | Bloquee el objetivo. | Alinee el sistema con el contorno para activar el bloqueo AR.
| Step 2 | Lock | Ubique la parte. | Identifique el ensamblaje del reposamanos y teclado destacado en azul.
| Step 3 | Screw | Afloje los tornillos. | Afloje los tornillos cautivos que aseguran el ensamblaje del reposamanos. |  | Afloje 9 tornillos
| Step 4 | Video | Posicione el sistema. | Coloque el sistema sobre una superficie plana con el teclado hacia arriba Abra el sistema en 180 grados.
Nested_3 | Step 5 | Part | Afloje el reposamanos | Utilice un punzón de plástico y haga palanca desde los orificios en forma de U cerca de las bisagras superiores.
| Step 6 | Part | Quite el reposamanos | Utilice el punzón para hacer palanca en los lados superior, izquierdo y derecho del reposamanos.
| Step 7 | Part | Quite el reposamanos | Voltee con cuidado el ensamblaje del reposamanos. | Tenga cuidado de no dañar los cables.
| Step 8 | Cable | Retire los cables | Desconecte el cable de la batería, levante el pestillo y desconecte los cables del teclado y el panel táctil.
| Step 9 | Part | Quite el reposamanos | Quite el ensamblaje del reposamanos y teclado del chasis de la computadora.
InstallStepCount | 6
| Step 1 | Lock | Ubique la parte. | Identifique la ubicación del ensamblaje del reposamanos y teclado destacada en azul.
| Step 2 | Cable | Instale los cables. | Conecte los cables del panel táctil, de la batería y del teclado. Cierre el pestillo para asegurarlos.
| Step 3 | Part | Instale el reposamanos | Voltee suavemente el ensamblaje del reposamanos con el teclado hacia abajo.
| Step 4 | Part | Asegure el reposamanos. | Alinee el reposamanos y presiónelo hasta que encaje en su lugar.
| Step 5 | Video | Posicione el sistema. | Cierre el ensamblaje de la pantalla y coloque el sistema como se muestra en el video.
| Step 6 | Screw | Ajuste los tornillos. | Apriete los tornillos cautivos que aseguran el ensamblaje del reposamanos. |  | Ajuste 9 tornillos
SequenceName | Unidad de estado sólido (SSD) | 29 | StepText | StepInfoTxt | cautionTxt | LabelText
TagName | Unidad de estado sólido (SSD)
Model Numbers | 3120,
RemoveStepsCount | 4
| Step 1 | Lock | Ubique la parte. | Identifique la SSD (unidad de estado sólido) destacada en azul.
| Step 2 | Screw | Quite el tornillo. | Quite el tornillo que asegura la unidad de estado sólido a la tarjeta madre. |  | Quite el tornillo (M2x3)
| Step 3 | Latch | Retire la protección térmica | Levante la protección térmica para extraerla del sistema.
| Step 4 | Part | Extraiga la SSD. | Sostenga los lados de la SSD y deslícela con cuidado para extraerla.
InstallStepCount | 4
| Step 1 | Lock | Ubique la parte. | Identifique la ubicación de la SSD (unidad de estado sólido) destacada en azul.
| Step 2 | Part | Instale la SSD. | Alinee la muesca de la SSD con la lengüeta de la ranura y deslice la SSD en la ranura. |  | Alinee la muesca con la lengüeta.
| Step 3 | Latch | Aplique la protección térmica. | Instale la protección térmica de la unidad de estado sólido.
| Step 4 | Screw | Instale el tornillo. | Instale el tornillo que fija la SSD y la protección térmica. |  | Instale el tornillo (M2x3).
SequenceName | Altavoz | 9 | StepText | StepInfoTxt | cautionTxt | LabelText
TagName | Altavoz
Model Numbers | 3120,
RemoveStepsCount | 5
| Step 1 | Lock | Ubique la parte. | Identifique los altavoces resaltados en azul.
| Step 2 | Cable | Desconecte el cable. | Desconecte el cable del altavoz de la tarjeta madre.
| Step 3 | Tape | Despegue las cintas. | Despegue las cintas adhesivas que aseguran el cable del parlante.
| Step 4 | Cable | Quite el cable. | Desarme el cableado del altavoz del canal de enrutamiento.
| Step 5 | Part | Quite los altavoces | Quite los parlantes de sus ranuras en el chasis de la computadora.
InstallStepCount | 5
| Step 1 | Lock | Ubique la parte. | Identifique la ubicación del altavoz resaltada en azul.
| Step 2 | Part | Instale los altavoces | Con los postes de alineación, instale los altavoces en las ranuras del sistema. | Asegúrese de que las arandelas de goma estén puestas antes de volver a colocar los altavoces.
| Step 3 | Cable | Enrute el cable. | Enrute el cable del altavoz a través de las guías de enrutamiento.
| Step 4 | Tape | Pegue las cintas. | Adhiera las cintas para asegurar el cable del parlante.
| Step 5 | Cable | Conecte el cable. | Conecte el cable del altavoz a la tarjeta madre.
SequenceName | Altavoz | 8 | StepText | StepInfoTxt | cautionTxt | LabelText
TagName | Altavoz
Model Numbers | 3120,
RemoveStepsCount | 3
| Step 1 | Lock | Ubique la parte. | Identifique el parlante derecho resaltado en azul.
| Step 2 | Cable | Desconecte el cable. | Desconecte el cable del altavoz de la tarjeta madre.
| Step 3 | Part | Quite el altavoz. | Quite parcialmente el cable del parlante y levántelo para acceder a la placa de audio.
InstallStepCount | 3
| Step 1 | Lock | Ubique la parte. | Identifique la ubicación del parlante derecho resaltada en azul.
| Step 2 | Part | Instale los altavoces | Instale el parlante derecho con las marcas de alineación.
| Step 3 | Cable | Enrute el cable. | Coloque el cable del parlante con las guías y conéctelo a la tarjeta madre.
SequenceName | Batería tipo botón | 17 | StepText | StepInfoTxt | cautionTxt | LabelText
TagName | Batería tipo botón
Model Numbers | 3120,
RemoveStepsCount | 3
| Step 1 | Lock | Ubique la parte. | Identifique la batería tipo botón resaltada en azul.
| Step 2 | Cable | Desconecte el cable. | Desconecte el cable de la batería tipo botón del conector en la tarjeta madre.
| Step 3 | Part | Quite la batería tipo botón. | Haga palanca para soltar la batería tipo botón del adhesivo. Levántela para extraerla.
InstallStepCount | 3
| Step 1 | Lock | Ubique la parte. | Identifique la ubicación de la batería tipo botón destacada en azul.
| Step 2 | Part | Instale la batería tipo botón | Coloque la batería tipo botón en la ranura en el chasis de la computadora.
| Step 3 | Cable | Conecte el cable. | Conecte el cable de la batería tipo botón al conector en la tarjeta madre.
SequenceName | Placa de audio | 34 | StepText | StepInfoTxt | cautionTxt | LabelText
TagName | Placa de audio
Model Numbers | 3120,
RemoveStepsCount | 4
| Step 1 | Lock | Ubique la parte. | Identifique la placa de audio resaltada en azul.
| Step 2 | Cable | Desconecte el cable. | Desconecte el cable de la placa de audio y retírelo. Observe el enrutamiento de los cables.
| Step 3 | Screw | Quite los tornillos. | Quite los tornillos que aseguran la placa de audio al chasis de la computadora. |  | Quite 2 tornillos (M2x3).
| Step 4 | Part | Retire la placa de audio. | Levante y quite la placa de audio del chasis de la computadora.
InstallStepCount | 4
| Step 1 | Lock | Ubique la parte. | Identifique la ubicación de la placa de audio resaltada en azul.
| Step 2 | Part | Instale la placa de audio | Con las marcas de alineación, instale la placa de audio en la ranura del sistema.
| Step 3 | Screw | Instale los tornillos. | Instale los tornillos que aseguran la placa de audio al chasis de la computadora. |  | Instale 2 tornillos (M2x3).
| Step 4 | Cable | Conecte el cable. | Conecte el cable de audio a la tarjeta madre. Coloque los cables a lo largo de las guías.
SequenceName | Batería de 3 celdas | 26 | StepText | StepInfoTxt | cautionTxt | LabelText
TagName | Batería de 3 celdas
Model Numbers | 3120,
RemoveStepsCount | 4
| Step 1 | Lock | Ubique la parte. | Identifique la batería resaltada en azul.
| Step 2 | Cable | Quite el cable. | Quite el cable de la batería de los canales de enrutamiento y despegue las cintas.
| Step 3 | Screw | Quite los tornillos. | Quite los tornillos que aseguran la batería. |  | Quite 4 tornillos (M2x3).
| Step 4 | Part | Retire la batería. | Levante la batería y retírela del sistema.
InstallStepCount | 4
| Step 1 | Lock | Ubique la parte. | Identifique la ubicación de la batería resaltada en azul.
| Step 2 | Part | Instale la batería. | Inserte la batería en la ranura del sistema.
| Step 3 | Cable | Enrute el cable. | Coloque el cable de la batería a través de las guías de enrutamiento y pegue las cintas.
| Step 4 | Screw | Instale los tornillos. | Instale los tornillos para asegurar la batería. |  | Instale 4 tornillos (M2x3).
SequenceName | Batería de 4 celdas | 27 | StepText | StepInfoTxt | cautionTxt | LabelText
TagName | Batería de 4 celdas
Model Numbers | 3120,
RemoveStepsCount | 4
| Step 1 | Lock | Ubique la parte. | Identifique la batería resaltada en azul.
| Step 2 | Cable | Quite el cable. | Quite el cable de la batería de los canales de enrutamiento y despegue las cintas.
| Step 3 | Screw | Quite los tornillos. | Quite los tornillos que aseguran la batería. |  | Quite 5 tornillos (M2x3).
| Step 4 | Part | Retire la batería. | Levante la batería y retírela del sistema.
InstallStepCount | 4
| Step 1 | Lock | Ubique la parte. | Identifique la ubicación de la batería resaltada en azul.
| Step 2 | Part | Instale la batería. | Inserte la batería en la ranura del sistema.
| Step 3 | Cable | Conecte el cable. | Coloque el cable de la batería a través de las guías de enrutamiento y pegue las cintas.
| Step 4 | Screw | Instale los tornillos. | Instale los tornillos para asegurar la batería. |  | Instale 5 tornillos (M2x3).
SequenceName | Ensamblaje de la pantalla | 31 | StepText | StepInfoTxt | cautionTxt | LabelText
TagName | Ensamblaje de la pantalla
Model Numbers | 3120,
RemoveStepsCount | 12
| Step 1 | Lock | Ubique la parte. | Identifique el ensamblaje de la pantalla resaltado en azul.
| Step 2 | Cable | Desconecte el cable. | Desconecte el cable táctil del conector en la tarjeta madre. (Opcional)
Nested_3 | Step 3 | Screw | Quite el tornillo. | Extraiga el tornillo que asegura el soporte al módulo inalámbrico (WLAN). |  | Quite el tornillo (M2x3)
| Step 4 | Latch | Quite el soporte. | Levante el soporte para extraerlo del módulo inalámbrico.
| Step 5 | Cable | Desconecte los cables. | Desconecte los cables de la antena del módulo inalámbrico (WLAN). | Utilice un punzón de plástico o un destornillador para quitarlo con cuidado.
Nested_6 | Step 6 | Screw | Quite el tornillo. | Quite el tornillo que asegura el soporte del cable de pantalla a la tarjeta madre. |  | Quite el tornillo (M2x3)
| Step 7 | Latch | Quite el soporte. | Levante el lado derecho para soltarlo y quite el soporte del cable de pantalla.
| Step 8 | Cable | Desconecte el cable. | Levante el pestillo y desconecte el cable de la pantalla de la tarjeta madre.
| Step 9 | Part | Cierre la pantalla. | Cierre la pantalla entre 120 y 130 grados.
| Step 10 | Screw | Quite el tornillo. | Quite el tornillo que asegura el ensamblaje de la pantalla. |  | Quite el tornillo (M2x4).
| Step 11 | Screw | Quite el tornillo. | Quite los tornillos que aseguran el ensamblaje de la pantalla. | Use una mano para sujetar la pantalla mientras quita los tornillos. | Quite 6 tornillos (M2.5x5).
| Step 12 | Part | Quite la pantalla. | Suelte las bisagras y quite el ensamblaje de la pantalla.
InstallStepCount | 13
| Step 1 | Lock | Ubique la parte. | Identifique la ubicación del ensamblaje de la pantalla resaltada en azul.
| Step 2 | Part | Instale la pantalla. | Abra las bisagras y alinee y coloque el ensamblaje de la pantalla en el chasis de la computadora.
| Step 3 | Screw | Instale el tornillo. | Instale el tornillo que asegura el ensamblaje de la pantalla. |  | Instale 6 tornillos (M2.5x5).
| Step 4 | Screw | Instale los tornillos. | Instale los tornillos que aseguran el ensamblaje de la pantalla. |  | Instale el tornillo (M2x4).
| Step 5 | Part | Abra la pantalla. | Abra la pantalla en 180 grados.
Nested_3 | Step 6 | Cable | Conecte el cable. | Conecte el cable de la pantalla a la tarjeta madre. Cierre el pestillo para asegurarlo.
| Step 7 | Latch | Instale el soporte. | Instale el soporte del cable de pantalla en la tarjeta madre.
| Step 8 | Screw | Instale el tornillo. | Instale el tornillo para asegurar el soporte de la pantalla en la tarjeta madre. |  | Instale el tornillo (M2x3).
Nested_5 | Step 9 | Cable | Conecte el cable. | Conecte el cable WLAN negro a la auxiliar (triángulo lleno). |  | Conecte el negro a lleno.
| Step 10 | Cable | Conecte el cable. | Conecte el cable WLAN blanco a la principal (triángulo vacío). |  | Conecte el blanco a vacío.
| Step 11 | Latch | Instale el soporte. | Alinee el orificio de tornillos en el soporte con el orificio para tornillo en el módulo inalámbrico.
| Step 12 | Screw | Instale el tornillo. | Instale el tornillo que asegura el soporte y el módulo inalámbrico al sistema. |  | Instale el tornillo (M2x3).
| Step 13 | Cable | Conecte el cable. | Conecte el cable táctil al conector en la tarjeta madre. (Opcional)
UMA | Puerto adapt. de alimentación | 32 | StepText | StepInfoTxt | cautionTxt | LabelText
TagName | Puerto adapt. de alimentación
Model Numbers | 3120,
RemoveStepsCount | 4
| Step 1 | Lock | Ubique la parte. | Identifique el puerto del adaptador de alimentación resaltado en azul.
| Step 2 | Screw | Quite los tornillos. | Quite los tornillos que aseguran el puerto del adaptador de alimentación. |  | Quite 2 tornillos (M2x4).
| Step 3 | Part | Extraiga el puerto del adaptador de alimentación. | Levante y extraiga el puerto del adaptador de alimentación del chasis de la computadora.
| Step 4 | Cable | Desconecte el cable. | Desconecte el cable del puerto del adaptador de alimentación de la tarjeta madre.
InstallStepCount | 4
| Step 1 | Lock | Ubique la parte. | Identifique la ubicación del puerto del adaptador de alimentación resaltada en azul.
| Step 2 | Cable | Conecte el cable. | Conecte el cable del puerto del adaptador de alimentación a la tarjeta madre.
| Step 3 | Part | Instale puerto adapt. alimentación | Coloque el puerto del adaptador de alimentación en la ranura del chasis de la computadora.
| Step 4 | Screw | Instale los tornillos. | Instale los tornillos que aseguran el puerto del adaptador de alimentación. |  | Instale 2 tornillos (M2x4).
SequenceName | Cámara orientada hacia el ext. | 82 | StepText | StepInfoTxt | cautionTxt | LabelText
TagName | Cámara orientada hacia el ext.
Model Numbers | 3120,
RemoveStepsCount | 4
| Step 1 | Lock | Ubique la parte. | Identifique la cámara orientada hacia el exterior destacada en azul.
| Step 2 | Cable | Desconecte el cable. | Desconecte el cable de la cámara orientada hacia el exterior del conector.
| Step 3 | Screw | Quite el tornillo. | Quite el tornillo que asegura el módulo de la cámara orientada hacia el exterior. |  | Quite el tornillo (M2.5x2.5).
| Step 4 | Part | Quite la cámara | Levante y extraiga el módulo de la cámara orientada hacia el exterior.
InstallStepCount | 4
| Step 1 | Lock | Ubique la parte. | Identifique la ubicación de la cámara orientada hacia el exterior destacada en azul.
| Step 2 | Part | Instale la cámara | Inserte el módulo de la cámara orientada hacia el exterior en la ranura del chasis.
| Step 3 | Screw | Instale el tornillo. | Instale el tornillo que asegura el módulo de la cámara orientada hacia el exterior. |  | Instale el tornillo (M2.5x2.5).
| Step 4 | Cable | Conecte el cable. | Conecte el cable de la cámara orientada hacia el exterior al conector.
SequenceName | Ensam. del disipador de calor | 4 | StepText | StepInfoTxt | cautionTxt | LabelText
TagName | Ensam. del disipador de calor
Model Numbers | 3120,
RemoveStepsCount | 3
| Step 1 | Lock | Ubique la parte. | Identifique el ensamblaje del disipador de calor resaltado en azul.
| Step 2 | Screw | Quite los tornillos. | Extraiga los tornillos que fijan el ensamblaje del disipador de calor a la tarjeta madre. |  | Quite 4 tornillos (M2x3).
| Step 3 | Part | Extraiga el disipador de calor. | Quite el ensamblaje del disipador de calor de la tarjeta madre. Observe las ubicaciones de las cintas térmicas.
InstallStepCount | 3
| Step 1 | Lock | Ubique la parte. | Identifique la ubicación del ensamblaje del disipador de calor resaltada en azul.
| Step 2 | Part | Instale el disipador de calor. | Instale el ensamblaje del disipador de calor en la tarjeta madre y alinee los orificios de los tornillos.
| Step 3 | Screw | Instale los tornillos. | Instale los tornillos para asegurar el ensamblaje del disipador de calor a la tarjeta madre. |  | Instale 4 tornillos (M2x3).
SequenceName | Batería ficticia | 30 | StepText | StepInfoTxt | cautionTxt | LabelText
TagName | Batería ficticia
Model Numbers | 3120,
RemoveStepsCount | 3
| Step 1 | Lock | Ubique la parte. | Identifique la batería ficticia destacada en azul.
| Step 2 | Screw | Quite los tornillos. | Quite los tornillos que aseguran la batería ficticia a la tarjeta madre. |  | Quite 2 tornillos (M2x3).
| Step 3 | Part | Quite la batería ficticia. | Quite la batería ficticia del chasis de la computadora.
InstallStepCount | 3
| Step 1 | Lock | Ubique la parte. | Identifique la ubicación de la batería ficticia destacada en azul.
| Step 2 | Part | Instale la batería ficticia. | Alinee y coloque la batería ficticia en el chasis de la computadora.
| Step 3 | Screw | Instale los tornillos. | Vuelva a colocar los tornillos para asegurar la batería ficticia. |  | Instale 2 tornillos (M2x3).
SequenceName | Tarjeta madre | 18 | StepText | StepInfoTxt | cautionTxt | LabelText
TagName | Tarjeta madre
Model Numbers | 3120,
RemoveStepsCount | 15
| Step 1 | Lock | Ubique la parte. | Identifique la tarjeta madre destacada en azul.
| Step 2 | Cable | Desconecte el cable. | Desconecte el cable táctil del conector en la tarjeta madre. (Opcional)
Nested_5 | Step 3 | Screw | Quite el tornillo. | Extraiga el tornillo que asegura el soporte al módulo inalámbrico (WLAN). |  | Quite el tornillo (M2x3)
| Step 4 | Latch | Quite el soporte. | Levante el soporte para extraerlo del módulo inalámbrico.
| Step 5 | Cable | Desconecte los cables. | Desconecte los cables de la antena del módulo inalámbrico (WLAN). | Utilice un punzón de plástico o un destornillador para quitarlo con cuidado.
| Step 6 | Screw | Quite el tornillo. | Quite el tornillo que asegura el soporte del cable de pantalla a la tarjeta madre. |  | Quite el tornillo (M2x3)
| Step 7 | Latch | Quite el soporte. | Levante el lado derecho para soltarlo y quite el soporte del cable de pantalla.
Nested_2 | Step 8 | Cable | Desconecte el cable. | Levante el pestillo y desconecte el cable de la pantalla de la tarjeta madre.
| Step 9 | Cable | Desconecte el cable. | Desconecte el parlante y los cables de la placa de audio de la tarjeta madre.
Nested_5 | Step 10 | Screw | Quite los tornillos. | Quite los tornillos que aseguran el soporte del USB Type-C a la tarjeta madre. (Opcional) |  | Quite de 2 a 3 tornillos (M2x4)
| Step 11 | Latch | Quite el soporte. | Levante y extraiga el soporte del USB Type-C de la tarjeta madre. (Opcional)
| Step 12 | Screw | Quite los tornillos. | Quite los tornillos que aseguran el soporte del USB Type-A a la tarjeta madre. |  | Quite 2 tornillos (M2x3).
| Step 13 | Latch | Quite el soporte. | Levante y extraiga el soporte del USB Type-A de la tarjeta madre.
| Step 14 | Screw | Quite los tornillos. | Extraiga los tornillos que aseguran la tarjeta madre. Según la configuración, es posible que haya de 4 a 6 tornillos. |  | Quite de 4 a 6 tornillos (M2x3).
| Step 15 | Part | Retire la tarjeta madre. | Deslice cuidadosamente la tarjeta madre hacia la derecha para quitarla. No la doble.
InstallStepCount | 16
| Step 1 | Lock | Ubique la parte. | Identifique la ubicación de la tarjeta madre resaltada en azul.
| Step 2 | Part | Instale la tarjeta madre. | Instale la tarjeta madre en la ranura del sistema. Alinee los puertos.
Nested_5 | Step 3 | Screw | Instale los tornillos | Instale los tornillos que aseguran la tarjeta madre. Según la configuración, es posible que haya de 4 a 6 tornillos. | Asegúrese de que los cables estén listos antes de asegurarlos. | Instale de 4 a 6 tornillos (M2x3).
| Step 4 | Latch | Instale el soporte. | Instale el soporte del USB Type-A en la tarjeta madre.
| Step 5 | Screw | Instale los tornillos | Instale los tornillos para asegurar el soporte del USB Type-A en la tarjeta madre. |  | Instale 2 tornillos (M2x3)
| Step 6 | Latch | Instale el soporte. | Instale el soporte de USB Type-C de la tarjeta madre. (Opcional)
| Step 7 | Screw | Instale los tornillos | Instale los tornillos para asegurar el soporte del USB Type-C en la tarjeta madre. (Opcional) |  | Instale de 2 a 3 tornillos (M2x4)
Nested_6 | Step 8 | Cable | Conecte los cables. | Conecte el cable del parlante y el cable de la placa de audio a la tarjeta madre.
| Step 9 | Cable | Conecte el cable. | Conecte el cable de la pantalla a la tarjeta madre. Cierre el pestillo para asegurarlo.
| Step 10 | Latch | Instale el soporte. | Instale el soporte del cable de pantalla en la tarjeta madre.
| Step 11 | Screw | Instale el tornillo. | Instale el tornillo para asegurar el soporte de la pantalla en la tarjeta madre. |  | Instale el tornillo (M2x3).
| Step 12 | Cable | Conecte el cable. | Conecte el cable WLAN negro a la auxiliar (triángulo lleno). |  | Conecte el negro a lleno.
| Step 13 | Cable | Conecte el cable. | Conecte el cable WLAN blanco a la principal (triángulo vacío). |  | Conecte el blanco a vacío.
| Step 14 | Latch | Instale el soporte. | Alinee el orificio de tornillos en el soporte con el orificio para tornillo en el módulo inalámbrico.
| Step 15 | Screw | Instale el tornillo. | Instale el tornillo que asegura el soporte y el módulo inalámbrico al sistema. |  | Instale el tornillo (M2x3).
| Step 16 | Cable | Conecte el cable. | Conecte el cable táctil al conector en la tarjeta madre. (Opcional)
SequenceName | Ensam. de cubierta de la base | 1 | StepText | StepInfoTxt | cautionTxt | LabelText
TagName | Ensam. de cubierta de la base
Model Numbers | 3120,
RemoveStepsCount | 2
| Step 1 | Part | Ubique la parte. | Identifique el ensamblaje de la cubierta de la base destacada en azul.
| Step 2 | Part | Ubique el reposamanos | Después de quitar todas las partes, queda el ensamblaje de la cubierta de la base.
InstallStepCount | 1
| Step 1 | Lock | Ubique la parte. | Identifique la ubicación del ensamblaje de la cubierta de la base destacada en azul.
SequenceName | Ensamblaje de la tarjeta madre | 87 | StepText | StepInfoTxt | cautionTxt | LabelText
TagName | Ensamblaje de la tarjeta madre
Model Numbers | 3120,
RemoveStepsCount | 7
| Step 1 | Lock | Ubique la parte. | Identifique el ensamblaje de la tarjeta madre resaltado en azul.
| Step 2 | Screw | Quite los tornillos. | Quite los tornillos que aseguran el soporte del USB Type-C a la tarjeta madre. (Opcional) |  | Quite 2 o 3 tornillos (M2x4).
| Step 3 | Latch | Quite el soporte. | Levante y extraiga el soporte del USB Type-C de la tarjeta madre. (Opcional)
| Step 4 | Screw | Quite los tornillos. | Quite los tornillos que aseguran el soporte del USB Type-A a la tarjeta madre. |  | Quite 2 tornillos (M2x3).
| Step 5 | Latch | Quite el soporte. | Levante y extraiga el soporte del USB Type-A de la tarjeta madre.
| Step 6 | Screw | Quite los tornillos. | Extraiga los tornillos que aseguran la tarjeta madre. Según la configuración, es posible que haya de 4 a 6 tornillos. |  | Quite de 4 a 6 tornillos (M2x3).
| Step 7 | Part | Retire la tarjeta madre. | Deslice cuidadosamente la tarjeta madre hacia la derecha para quitarla. No la doble.
InstallStepCount | 7
| Step 1 | Lock | Ubique la parte. | Identifique la ubicación del ensamblaje de la tarjeta madre resaltada en azul.
| Step 2 | Part | Instale la tarjeta madre. | Instale la tarjeta madre en la ranura del sistema. Alinee los puertos.
| Step 3 | Screw | Instale los tornillos | Instale los tornillos que aseguran la tarjeta madre. Según la configuración, es posible que haya de 4 a 6 tornillos. | Asegúrese de que los cables estén listos antes de asegurarlos. | Instale de 4 a 6 tornillos (M2x3).
| Step 4 | Latch | Instale el soporte. | Instale el soporte del USB Type-A en la tarjeta madre.
| Step 5 | Screw | Instale los tornillos | Instale los tornillos para asegurar el soporte del USB Type-A en la tarjeta madre. |  | Instale 2 tornillos (M2x3)
| Step 6 | Latch | Instale el soporte. | Instale el soporte de USB Type-C de la tarjeta madre. (Opcional)
| Step 7 | Screw | Instale los tornillos | Instale los tornillos para asegurar el soporte del USB Type-C en la tarjeta madre. (Opcional) |  | Instale de 2 a 3 tornillos (M2x4)
SequenceName | Bisel de la pantalla | 71 | StepText | StepInfoTxt | cautionTxt | LabelText
TagName | Bisel de la pantalla
Model Numbers | 3120,
RemoveStepsCount | 7
| Step 1 | Video | Video de posición. | Coloque el ensamblaje de la pantalla como se muestra en el video.
| Step 2 | Lock | Ubique la parte. | Identifique el bisel de la pantalla destacado en azul.
| Step 3 | Tape | Despegue la cinta. | Despegue los adhesivos cosméticos de Mylar desechables que cubren los tornillos del bisel.
| Step 4 | Screw | Quite los tornillos. | Quite los tornillos que aseguran el bisel de la pantalla en el ensamblaje de la pantalla. |  | Quite 4 tornillos (M2.5x3.8).
| Step 5 | Part | Haga palanca en la pieza. | Utilice un punzón de plástico para hacer palanca y abrir los orificios cerca de las bisagras en el borde del bisel de pantalla.
| Step 6 | Part | Haga palanca en la pieza. | Utilice el punzón para hacer palanca en los lados superior, izquierdo y derecho del bisel de la pantalla.
| Step 7 | Part | Retire la parte | Levante y extraiga el bisel de la pantalla del ensamblaje de la pantalla.
InstallStepCount | 4
| Step 1 | Lock | Ubique la parte. | Identifique la ubicación del bisel de la pantalla destacada en azul.
| Step 2 | Part | Instale la parte | Alinee el bisel de la pantalla con el ensamblaje de la pantalla. Encaje suavemente el bisel de la pantalla en su lugar.
| Step 3 | Screw | Instale los tornillos | Vuelva a colocar los tornillos para asegurar el bisel de la pantalla en su ensamblaje. |  | Instale 4 tornillos (M2.5x3.8).
| Step 4 | Tape | Pegue la cinta. | Una vez que los tornillos se hayan asegurado, coloque los adhesivos nuevos sobre ellos.
SequenceName | Panel de pantalla | 72 | StepText | StepInfoTxt | cautionTxt | LabelText
TagName | Panel de pantalla
Model Numbers | 3120,
RemoveStepsCount | 7
| Step 1 | Lock | Ubique la parte. | Identifique el panel de pantalla destacado en azul.
| Step 2 | Screw | Quite los tornillos. | Quite los tornillos que aseguran el panel de pantalla en el ensamblaje de la pantalla. |  | Quite 4 tornillos (M2x2.5)
| Step 3 | Part | Voltee la parte | Voltee suavemente el panel de pantalla.
| Step 4 | Tape | Despegue la cinta. | Despegue la cinta de Mylar que asegura el cable de pantalla a la parte posterior del panel de pantalla.
| Step 5 | Latch | Despegue el adhesivo de goma. | Despegue el adhesivo de goma del conector del cable de pantalla.
| Step 6 | Cable | Desconecte el cable. | Desconecte el cable de pantalla del conector en el panel de pantalla.
| Step 7 | Part | Retire la parte | Levante y extraiga el panel de pantalla del ensamblaje de la pantalla.
InstallStepCount | 7
| Step 1 | Lock | Ubique la parte. | Identifique la ubicación del panel de pantalla destacado en azul.
| Step 2 | Part | Coloque la parte | Coloque el panel adyacente al sistema y boca abajo. El conector del cable de eDP debe estar en la parte superior del panel.
| Step 3 | Cable | Conecte el cable. | Conecte el cable de pantalla del conector en el panel de pantalla.
| Step 4 | Latch | Pegue el adhesivo de goma. | Pegue el adhesivo de goma en el conector del cable de pantalla.
| Step 5 | Tape | Pegue la cinta. | Coloque la cinta de Mylar para asegurar el cable de pantalla a la parte posterior del panel de pantalla.
| Step 6 | Part | Instale la parte | Voltee suavemente el panel de pantalla y alinéelo con el ensamblaje de la pantalla.
| Step 7 | Screw | Instale los tornillos | Vuelva a colocar los tornillos para asegurar el panel de pantalla en su ensamblaje. |  | Instale 4 tornillos (M2x2.5)
SequenceName | Cámara frontal | 73 | StepText | StepInfoTxt | cautionTxt | LabelText
TagName | Cámara frontal
Model Numbers | 3120,
RemoveStepsCount | 5
| Step 1 | Lock | Ubique la parte. | Identifique la cámara frontal destacada en azul.
| Step 2 | Tape | Despegue la cinta. | Despegue la cinta adhesiva que asegura el conector de la pantalla al módulo de la cámara frontal.
| Step 3 | Cable | Desconecte el cable. | Desconecte el cable de pantalla del módulo de la cámara frontal.
| Step 4 | Part | Haga palanca en la pieza. | Utilice un punzón de plástico para hacer palanca en el módulo de la cámara frontal desde la cubierta de la pantalla.
| Step 5 | Part | Retire la parte | Levante y extraiga el panel de pantalla del ensamblaje de la pantalla.
InstallStepCount | 4
| Step 1 | Lock | Ubique la parte. | Identifique la ubicación de la cámara frontal destacada en azul.
| Step 2 | Part | Instale la parte | Inserte el módulo de la cámara frontal en la ranura de la cubierta de la pantalla.
| Step 3 | Cable | Conecte el cable. | Conecte el cable de pantalla al módulo de la cámara frontal.
| Step 4 | Tape | Pegue la cinta. | Pegue la cinta adhesiva para asegurar el conector de la pantalla al módulo de la cámara frontal.
SequenceName | Cable de pantalla | 74 | StepText | StepInfoTxt | cautionTxt | LabelText
TagName | Cable de pantalla
Model Numbers | 3120,
RemoveStepsCount | 4
| Step 1 | Lock | Ubique la parte. | Identifique el cable de la pantalla destacado en azul.
| Step 2 | Tape | Despegue la cinta. | Despegue la cinta de la bisagra izquierda que asegura el cable de pantalla.
| Step 3 | Cable | Quite el cable. | Quite el cable de pantalla del canal de enrutamiento en la parte inferior izquierda de la cubierta de la pantalla.
| Step 4 | Cable | Retire el cable. | Despegue el cable de pantalla de la cubierta de esta.
InstallStepCount | 4
| Step 1 | Lock | Ubique la parte. | Identifique la ubicación del cable de la pantalla resaltada en azul.
| Step 2 | Cable | Instale el cable | Alinee y pegue el cable de pantalla en la cubierta de esta.
| Step 3 | Cable | Enrute el cable. | Coloque el cable de pantalla por el canal de enrutamiento en la parte inferior izquierda de la cubierta de la pantalla.
| Step 4 | Tape | Pegue la cinta. | Pegue la cinta de la bisagra izquierda para asegurar el cable de pantalla.
SequenceName | Bisagras de la pantalla | 75 | StepText | StepInfoTxt | cautionTxt | LabelText
TagName | Bisagras de la pantalla
Model Numbers | 3120,
RemoveStepsCount | 6
| Step 1 | Lock | Ubique la parte. | Identifique las bisagras de la pantalla destacadas en azul.
| Step 2 | Tapes | Despegue las cintas. | Despegue la cinta de la bisagra derecha que asegura los cables de la antena WLAN.
| Step 3 | Latch | Abra la bisagra | Abra las bisagras de la pantalla en 45 grados.
| Step 4 | Screw | Quite los tornillos. | Quite los tornillos que aseguran las bisagras de la pantalla en el ensamblaje de esta. |  | Quite 2 tornillos (M2x2.5).
| Step 5 | Screw | Quite los tornillos. | Quite los tornillos que aseguran las bisagras de la pantalla en el ensamblaje de esta. |  | Quite 4 tornillos (M2.5x2.5).
| Step 6 | Part | Retire la parte | Quite las bisagras de la pantalla del ensamblaje de esta.
InstallStepCount | 5
| Step 1 | Lock | Ubique la parte. | Identifique la ubicación de las bisagras de la pantalla destacada en azul.
| Step 2 | Part | Instale la parte | Alinee y coloque las bisagras de la pantalla en el ensamblaje de esta.
| Step 3 | Screw | Instale los tornillos | Instale los tornillos que aseguran las bisagras de la pantalla al ensamblaje de esta. |  | Instale 2 tornillos (M2x2.5).
| Step 4 | Screw | Instale los tornillos | Instale los tornillos que aseguran las bisagras de la pantalla al ensamblaje de esta. |  | Instale 4 tornillos (M2.5x2.5).
| Step 5 | Tapes | Pegue las cintas. | Pegue la cinta en la bisagra derecha para asegurar los cables de la antena WLAN.
SequenceName | Ensam. de cub. post. de pant. | 76 | StepText | StepInfoTxt | cautionTxt | LabelText
TagName | Ensam. de cub. post. de pant.
Model Numbers | 3120,
RemoveStepsCount | 1
| Step 1 | Lock | Ubique la parte. | Después de realizar los pasos anteriores, quedará con el ensamblaje de la cubierta de la pantalla.
InstallStepCount | 1
| Step 1 | Lock | Ubique la parte. | Identifique la ubicación del ensamblaje de la cubierta posterior de la pantalla destacada en azul.
SequenceName | Batería | 77
TagName | Batería
Model Numbers | 3120, | Option
RemoveStepsCount | 2
| Step 1 |  | Batería de 4 celdas
| Step 2 |  | Batería de 3 celdas
InstallStepCount | 2
| Step 1 |  | Batería de 4 celdas
| Step 2 |  | Batería de 3 celdas

## 04_Spanish_Procedures
ProcedureName | Unidad de estado sólido (SSD) | 1
Model Numbers | 3120,
TotalSequenceCount | 2
| Sequence 1 | Ensam. reposamanos y teclado | 38,
| Sequence 2 | Unidad de estado sólido (SSD) | 29,
Sequence 3
Sequence 4
Sequence 5
Sequence 6
Sequence 7
Sequence 8
Sequence 9
Sequence 10
Sequence 11
Sequence 12
Sequence 13
Sequence 14
Sequence 15
Sequence 16
Sequence 17
Sequence 18
Sequence 19
Sequence 20
Sequence 21
Sequence 22
Sequence 23
Sequence 24
Sequence 25
ProcedureName | Altavoz | 2
Model Numbers | 3120,
TotalSequenceCount | 3
| Sequence 1 | Ensam. reposamanos y teclado | 38,
| Sequence 2 | Batería | 77,
| Sequence 3 | Altavoz | 9,
Sequence 4
Sequence 5
Sequence 6
Sequence 7
Sequence 8
Sequence 9
Sequence 10
Sequence 11
Sequence 12
Sequence 13
Sequence 14
Sequence 15
Sequence 16
Sequence 17
Sequence 18
Sequence 19
Sequence 20
Sequence 21
Sequence 22
Sequence 23
Sequence 24
Sequence 25
ProcedureName | Batería tipo botón | 4 |  | Caution_CC
Model Numbers | 3120,
TotalSequenceCount | 2
| Sequence 1 | Ensam. reposamanos y teclado | 38,
| Sequence 2 | Batería tipo botón | 17,
Sequence 3
Sequence 4
Sequence 5
Sequence 6
Sequence 7
Sequence 8
Sequence 9
Sequence 10
Sequence 11
Sequence 12
Sequence 13
Sequence 14
Sequence 15
Sequence 16
Sequence 17
Sequence 18
Sequence 19
Sequence 20
Sequence 21
Sequence 22
Sequence 23
Sequence 24
Sequence 25
ProcedureName | Placa de audio | 5
Model Numbers | 3120,
TotalSequenceCount | 3
| Sequence 1 | Ensam. reposamanos y teclado | 38,
| Sequence 2 | Altavoz | 8,
| Sequence 3 | Placa de audio | 34,
Sequence 4
Sequence 5
Sequence 6
Sequence 7
Sequence 8
Sequence 9
Sequence 10
Sequence 11
Sequence 12
Sequence 13
Sequence 14
Sequence 15
Sequence 16
Sequence 17
Sequence 18
Sequence 19
Sequence 20
Sequence 21
Sequence 22
Sequence 23
Sequence 24
Sequence 25
ProcedureName | Batería | 6
Model Numbers | 3120,
TotalSequenceCount | 2
| Sequence 1 | Ensam. reposamanos y teclado | 38,
| Sequence 2 | Batería | 77,
Sequence 3
Sequence 4
Sequence 5
Sequence 6
Sequence 7
Sequence 8
Sequence 9
Sequence 10
Sequence 11
Sequence 12
Sequence 13
Sequence 14
Sequence 15
Sequence 16
Sequence 17
Sequence 18
Sequence 19
Sequence 20
Sequence 21
Sequence 22
Sequence 23
Sequence 24
Sequence 25
ProcedureName | Puerto del adaptador de alimentación | 8
Model Numbers | 3120,
TotalSequenceCount | 2
| Sequence 1 | Ensam. reposamanos y teclado | 38,
| Sequence 2 | Puerto adapt. de alimentación | 32,
Sequence 3
Sequence 4
Sequence 5
Sequence 6
Sequence 7
Sequence 8
Sequence 9
Sequence 10
Sequence 11
Sequence 12
Sequence 13
Sequence 14
Sequence 15
Sequence 16
Sequence 17
Sequence 18
Sequence 19
Sequence 20
Sequence 21
Sequence 22
Sequence 23
Sequence 24
Sequence 25
ProcedureName | Cámara orientada hacia el ext. | 9
Model Numbers | 3120,
TotalSequenceCount | 2
| Sequence 1 | Ensam. reposamanos y teclado | 38,
| Sequence 2 | Cámara orientada hacia el ext. | 82,
Sequence 3
Sequence 4
Sequence 5
Sequence 6
Sequence 7
Sequence 8
Sequence 9
Sequence 10
Sequence 11
Sequence 12
Sequence 13
Sequence 14
Sequence 15
Sequence 16
Sequence 17
Sequence 18
Sequence 19
Sequence 20
Sequence 21
Sequence 22
Sequence 23
Sequence 24
Sequence 25
ProcedureName | Ensam. del disipador de calor | 10
Model Numbers | 3120,
TotalSequenceCount | 3
| Sequence 1 | Ensam. reposamanos y teclado | 38,
| Sequence 2 | Unidad de estado sólido (SSD) | 29,
| Sequence 3 | Ensam. del disipador de calor | 4,
Sequence 4
Sequence 5
Sequence 6
Sequence 7
Sequence 8
Sequence 9
Sequence 10
Sequence 11
Sequence 12
Sequence 13
Sequence 14
Sequence 15
Sequence 16
Sequence 17
Sequence 18
Sequence 19
Sequence 20
Sequence 21
Sequence 22
Sequence 23
Sequence 24
Sequence 25
ProcedureName | Tarjeta madre | 3 |  | Caution_SB
Model Numbers | 3120,
TotalSequenceCount | 7
| Sequence 1 | Ensam. reposamanos y teclado | 38,
| Sequence 2 | Batería | 77,
| Sequence 3 | Unidad de estado sólido (SSD) | 29,
| Sequence 4 | Ensam. del disipador de calor | 4,
| Sequence 5 | Cámara orientada hacia el ext. | 82,
| Sequence 6 | Puerto adapt. de alimentación | 32,
| Sequence 7 | Tarjeta madre | 18,
Sequence 8
Sequence 9
Sequence 10
Sequence 11
Sequence 12
Sequence 13
Sequence 14
Sequence 15
Sequence 16
Sequence 17
Sequence 18
Sequence 19
Sequence 20
Sequence 21
Sequence 22
Sequence 23
Sequence 24
Sequence 25
ProcedureName | Ensam. de cubierta de la base | 12
Model Numbers | 3120,
TotalSequenceCount | 10
| Sequence 1 | Ensam. reposamanos y teclado | 38,
Optional_1 | Sequence 2 | Batería | 77,
| Sequence 3 | Batería ficticia | 0,30
| Sequence 4 | Altavoz | 9,
| Sequence 5 | Placa de audio | 34,
| Sequence 6 | Puerto adapt. de alimentación | 32,
| Sequence 7 | Cámara orientada hacia el ext. | 82,
| Sequence 8 | Ensamblaje de la pantalla | 31,
| Sequence 9 | Ensamblaje de la tarjeta madre | 87,
| Sequence 10 | Ensam. de cubierta de la base | 1,
Sequence 11
Sequence 12
Sequence 13
Sequence 14
Sequence 15
Sequence 16
Sequence 17
Sequence 18
Sequence 19
Sequence 20
Sequence 21
Sequence 22
Sequence 23
Sequence 24
Sequence 25
ProcedureName | Ensam. de cub. post. de pant. | 13
Model Numbers | 3120,
TotalSequenceCount | 8
| Sequence 1 | Ensam. reposamanos y teclado | 38,
| Sequence 2 | Ensamblaje de la pantalla | 31,
| Sequence 3 | Bisel de la pantalla | 71,
| Sequence 4 | Panel de pantalla | 72,
| Sequence 5 | Cámara frontal | 73,
| Sequence 6 | Cable de pantalla | 74,
| Sequence 7 | Bisagras de la pantalla | 75,
| Sequence 8 | Ensam. de cub. post. de pant. | 76,
Sequence 9
Sequence 10
Sequence 11
Sequence 12
Sequence 13
Sequence 14
Sequence 15
Sequence 16
Sequence 17
Sequence 18
Sequence 19
Sequence 20
Sequence 21
Sequence 22
Sequence 23
Sequence 24
Sequence 25
ProcedureName | Cámara frontal | 14
Model Numbers | 3120,
TotalSequenceCount | 5
| Sequence 1 | Ensam. reposamanos y teclado | 38,
| Sequence 2 | Ensamblaje de la pantalla | 31,
| Sequence 3 | Bisel de la pantalla | 71,
| Sequence 4 | Panel de pantalla | 72,
| Sequence 5 | Cámara frontal | 73,
Sequence 6
Sequence 7
Sequence 8
Sequence 9
Sequence 10
Sequence 11
Sequence 12
Sequence 13
Sequence 14
Sequence 15
Sequence 16
Sequence 17
Sequence 18
Sequence 19
Sequence 20
Sequence 21
Sequence 22
Sequence 23
Sequence 24
Sequence 25
ProcedureName | Panel de pantalla | 15
Model Numbers | 3120,
TotalSequenceCount | 4
| Sequence 1 | Ensam. reposamanos y teclado | 38,
| Sequence 2 | Ensamblaje de la pantalla | 31,
| Sequence 3 | Bisel de la pantalla | 71,
| Sequence 4 | Panel de pantalla | 72,
Sequence 5
Sequence 6
Sequence 7
Sequence 8
Sequence 9
Sequence 10
Sequence 11
Sequence 12
Sequence 13
Sequence 14
Sequence 15
Sequence 16
Sequence 17
Sequence 18
Sequence 19
Sequence 20
Sequence 21
Sequence 22
Sequence 23
Sequence 24
Sequence 25

## 05_French_Sequences
SequenceName | Ass. repose-poignets/clavier | 38 | StepText | StepInfoTxt | cautionTxt | LabelText
TagName | Ass. repose-poignets/clavier
Model Numbers | 3120,
RemoveStepsCount | 9
| Step 1 | Lock | Verrouiller la cible | Alignez le système avec le contour pour activer le verrouillage AR.
| Step 2 | Lock | Localiser la pièce | Identifiez l’assemblage de repose-poignets/clavier indiqué en bleu.
| Step 3 | Screw | Desserrer les vis | Desserrez les vis imperdables qui fixent l’assemblage de repose-poignets. |  | Desserrer 9 vis
| Step 4 | Video | Positionner le système | Placez le système sur une surface plane, avec le clavier orienté vers le haut. Ouvrez le système à 180 degrés.
Nested_3 | Step 5 | Part | Desserrer le repose-poignets | Avec une pointe en plastique, faites levier au niveau des évidements en forme de U près des charnières sur le bord supérieur.
| Step 6 | Part | Retirer le repose-poignets | Utilisez la pointe pour ouvrir les côtés supérieur, gauche et droit du repose-poignets.
| Step 7 | Part | Retirer le repose-poignets | Retournez délicatement l’assemblage de repose-poignets. | Veillez à ne pas endommager les câbles.
| Step 8 | Cable | Retirer les câbles | Déconnectez le câble de la batterie, soulevez le loquet et déconnectez les câbles du clavier et du pavé tactile.
| Step 9 | Part | Retirer le repose-poignets | Soulevez et retirez l’assemblage de repose-poignets/clavier du châssis de l’ordinateur.
InstallStepCount | 6
| Step 1 | Lock | Localiser la pièce | Identifiez l’emplacement de l’assemblage de repose-poignets/clavier indiqué en bleu.
| Step 2 | Cable | Installer les câbles | Connectez les câbles du clavier et du pavé tactile de la batterie. Fermez le loquet pour fixer.
| Step 3 | Part | Installer le repose-poignets | Retournez délicatement l’assemblage de repose-poignets avec le clavier orienté vers le bas.
| Step 4 | Part | Fixer le repose-poignets | Alignez le repose-poignets et appuyez jusqu’à ce qu’il s’enclenche.
| Step 5 | Video | Positionner le système | Fermer l’assemblage d’écran et placer le système comme indiqué dans la vidéo
| Step 6 | Screw | Serrer les vis | Serrez les vis imperdables qui fixent l’assemblage de repose-poignets. |  | Serrer 9 vis
SequenceName | Disque SSD | 29 | StepText | StepInfoTxt | cautionTxt | LabelText
TagName | Disque SSD
Model Numbers | 3120,
RemoveStepsCount | 4
| Step 1 | Lock | Localiser la pièce | Identifiez le disque SSD indiqué en bleu.
| Step 2 | Screw | Retirer la vis | Retirez la vis qui fixe le disque SSD à la carte système. |  | Retirer la vis (M2x3)
| Step 3 | Latch | Retirer la protection thermique | Soulevez la protection thermique pour la retirer du système.
| Step 4 | Part | Retirer le disque SSD | En tenant les côtés du disque SSD, faites-le glisser avec précaution pour le retirer.
InstallStepCount | 4
| Step 1 | Lock | Localiser la pièce | Identifiez l’emplacement du disque SSD indiqué en bleu.
| Step 2 | Part | Installer le disque SSD | Alignez l’encoche du disque SSD avec la languette du logement, puis insérez le disque SSD dans son logement. |  | Aligner l’encoche avec la languette
| Step 3 | Latch | Appliquer la protection thermique | Installez la protection thermique du disque SSD.
| Step 4 | Screw | Installer la vis | Installez la vis qui fixe le disque SSD et le bouclier. |  | Installer la vis (M2x3)
SequenceName | Haut-parleur | 9 | StepText | StepInfoTxt | cautionTxt | LabelText
TagName | Haut-parleur
Model Numbers | 3120,
RemoveStepsCount | 5
| Step 1 | Lock | Localiser la pièce | Identifiez les haut-parleurs indiqués en bleu.
| Step 2 | Cable | Déconnecter le câble | Déconnectez le câble des haut-parleurs de la carte système.
| Step 3 | Tape | Décoller les rubans adhésifs | Décollez les rubans adhésifs qui fixent le câble du haut-parleur.
| Step 4 | Cable | Dégager le câble | Retirez le câble des haut-parleurs du canal de routage.
| Step 5 | Part | Retirer les haut-parleurs | Soulevez et retirez les haut-parleurs de leurs logements sur le châssis de l’ordinateur.
InstallStepCount | 5
| Step 1 | Lock | Localiser la pièce | Identifiez l’emplacement des haut-parleurs indiqué en bleu.
| Step 2 | Part | Installer les haut-parleurs | À l’aide des chevilles de positionnement, installez les haut-parleurs dans les logements du système. | Si passe-câbles se détachent, remettez-les en place avant haut-parleurs.
| Step 3 | Cable | Acheminer le câble | Faites passer le câble des haut-parleurs dans les guides de routage.
| Step 4 | Tape | Coller les rubans adhésifs | Collez les bandes adhésives pour fixer le câble du haut-parleur.
| Step 5 | Cable | Connecter le câble | Connectez le câble des haut-parleurs à la carte système.
SequenceName | Haut-parleur | 8 | StepText | StepInfoTxt | cautionTxt | LabelText
TagName | Haut-parleur
Model Numbers | 3120,
RemoveStepsCount | 3
| Step 1 | Lock | Localiser la pièce | Identifiez le haut-parleur droit indiqué en bleu.
| Step 2 | Cable | Déconnecter le câble | Déconnectez le câble des haut-parleurs de la carte système.
| Step 3 | Part | Retirer le haut-parleur | Dégagez partiellement le câble des haut-parleurs et soulevez-le pour accéder à la carte audio.
InstallStepCount | 3
| Step 1 | Lock | Localiser la pièce | Identifiez l’emplacement du haut-parleur droit indiqué en bleu.
| Step 2 | Part | Installer les haut-parleurs | Installez le haut-parleur droit à l’aide des chevilles de positionnement.
| Step 3 | Cable | Acheminer le câble | Faites passer le câble des haut-parleurs en utilisant les guides et connectez-le à la carte système.
SequenceName | Pile bouton | 17 | StepText | StepInfoTxt | cautionTxt | LabelText
TagName | Pile bouton
Model Numbers | 3120,
RemoveStepsCount | 3
| Step 1 | Lock | Localiser la pièce | Identifiez la pile bouton indiquée en bleu.
| Step 2 | Cable | Déconnecter le câble | Déconnectez le câble de la pile bouton du connecteur sur la carte système.
| Step 3 | Part | Retirer la pile bouton | Faites levier sur la pile bouton et retirez-la de l’adhésif. Soulevez-la pour la retirer.
InstallStepCount | 3
| Step 1 | Lock | Localiser la pièce | Identifiez l’emplacement de la pile bouton indiqué en bleu.
| Step 2 | Part | Installer la pile bouton | Placez la pile bouton dans le logement du châssis de l’ordinateur.
| Step 3 | Cable | Connecter le câble | Connectez le câble de la pile bouton au connecteur sur la carte système.
SequenceName | Carte audio | 34 | StepText | StepInfoTxt | cautionTxt | LabelText
TagName | Carte audio
Model Numbers | 3120,
RemoveStepsCount | 4
| Step 1 | Lock | Localiser la pièce | Identifiez la carte audio indiquée en bleu.
| Step 2 | Cable | Déconnecter le câble | Déconnectez le câble de la carte audio et dégagez-le. Notez le routage des câbles.
| Step 3 | Screw | Retirer les vis | Retirez les vis qui fixent la carte audio au châssis de l’ordinateur. |  | Retirer 2 vis (M2x3)
| Step 4 | Part | Retirer la carte audio | Soulevez et retirez la carte audio du châssis de l’ordinateur.
InstallStepCount | 4
| Step 1 | Lock | Localiser la pièce | Identifiez l’emplacement de la carte audio indiqué en bleu.
| Step 2 | Part | Installer la carte audio | À l’aide des chevilles de positionnement, installez la carte audio dans le logement du système.
| Step 3 | Screw | Installer les vis | Installez les vis qui fixent la carte audio au châssis de l’ordinateur. |  | Installer 2 vis (M2x3)
| Step 4 | Cable | Connecter le câble | Connectez le câble audio à la carte système. Faites passer le câble le long des guides.
SequenceName | Pile 3 cellules | 26 | StepText | StepInfoTxt | cautionTxt | LabelText
TagName | Pile 3 cellules
Model Numbers | 3120,
RemoveStepsCount | 4
| Step 1 | Lock | Localiser la pièce | Identifiez la batterie indiquée en bleu.
| Step 2 | Cable | Dégager le câble | Dégagez le câble de la batterie des canaux de routage et décollez les rubans adhésifs.
| Step 3 | Screw | Retirer les vis | Retirez les vis qui fixent la batterie. |  | Retirer 4 vis (M2x3)
| Step 4 | Part | Retirer la batterie | Soulevez la batterie du système.
InstallStepCount | 4
| Step 1 | Lock | Localiser la pièce | Identifiez l’emplacement de la batterie indiqué en bleu.
| Step 2 | Part | Installer la batterie | Insérez la batterie dans le logement sur le système.
| Step 3 | Cable | Acheminer le câble | Faites passer le câble de la batterie dans les canaux de routage et collez les rubans adhésifs.
| Step 4 | Screw | Installer les vis | Installez les vis pour fixer la batterie. |  | Installer 4 vis (M2x3)
SequenceName | Pile 4 cellules | 27 | StepText | StepInfoTxt | cautionTxt | LabelText
TagName | Pile 4 cellules
Model Numbers | 3120,
RemoveStepsCount | 4
| Step 1 | Lock | Localiser la pièce | Identifiez la batterie indiquée en bleu.
| Step 2 | Cable | Dégager le câble | Dégagez le câble de la batterie des canaux de routage et décollez les rubans adhésifs.
| Step 3 | Screw | Retirer les vis | Retirez les vis qui fixent la batterie. |  | Retirer 5 vis (M2x3)
| Step 4 | Part | Retirer la batterie | Soulevez la batterie du système.
InstallStepCount | 4
| Step 1 | Lock | Localiser la pièce | Identifiez l’emplacement de la batterie indiqué en bleu.
| Step 2 | Part | Installer la batterie | Insérez la batterie dans le logement sur le système.
| Step 3 | Cable | Connecter le câble | Faites passer le câble de la batterie dans les canaux de routage et collez les rubans adhésifs.
| Step 4 | Screw | Installer les vis | Installez les vis pour fixer la batterie. |  | Installer 5 vis (M2x3)
SequenceName | Assemblage d’écran | 31 | StepText | StepInfoTxt | cautionTxt | LabelText
TagName | Assemblage d’écran
Model Numbers | 3120,
RemoveStepsCount | 12
| Step 1 | Lock | Localiser la pièce | Identifiez l’assemblage d’écran indiqué en bleu.
| Step 2 | Cable | Déconnecter le câble | Déconnectez le câble du pavé tactile du connecteur de la carte système. (en option)
Nested_3 | Step 3 | Screw | Retirer la vis | Retirez la vis qui fixe le support au module sans fil (WLAN). |  | Retirer la vis (M2x3)
| Step 4 | Latch | Retirer le support | Soulevez le support pour le retirer du module sans fil.
| Step 5 | Cable | Déconnecter les câbles | Déconnectez les câbles de l’antenne du module sans fil (WLAN). | Retirez doucement avec une pointe en plastique/un tournevis à tête plate.
Nested_6 | Step 6 | Screw | Retirer la vis | Retirez la vis qui fixe le support du câble de l’écran à la carte système. |  | Retirer la vis (M2x3)
| Step 7 | Latch | Retirer le support | Soulevez le côté droit pour libérer et retirer le support du câble de l’écran.
| Step 8 | Cable | Déconnecter le câble | Ouvrez le loquet et déconnectez le câble de l’écran de la carte système.
| Step 9 | Part | Fermer l’écran | Fermez l’écran à 120-130 degrés.
| Step 10 | Screw | Retirer la vis | Retirez la vis qui fixe l’assemblage d’écran. |  | Retirer la vis (M2x4)
| Step 11 | Screw | Retirer la vis | Retirez les vis qui fixent l’assemblage d’écran. | Maintenez l’écran avec une main tout en retirant les vis. | Retirer 6 vis (M2.5x5)
| Step 12 | Part | Retirer l’écran | Dégagez les charnières et retirez l’assemblage d’écran.
InstallStepCount | 13
| Step 1 | Lock | Localiser la pièce | Identifiez l’emplacement de l’assemblage d’écran indiqué en bleu.
| Step 2 | Part | Installer l’écran | Ouvrez les charnières, alignez et placez l’assemblage d’écran sur le châssis de l’ordinateur.
| Step 3 | Screw | Installer la vis | Installez la vis qui fixe l’assemblage d’écran. |  | Installer 6 vis (M2.5x5)
| Step 4 | Screw | Installer les vis | Installez les vis qui fixent l’assemblage d’écran. |  | Installer la vis (M2x4)
| Step 5 | Part | Ouvrir l’écran | Ouvrez l’écran à 180 degrés.
Nested_3 | Step 6 | Cable | Connecter le câble | Connectez le câble de l’écran à la carte système. Fermez le loquet pour fixer.
| Step 7 | Latch | Installer le support | Installez le support du câble de l’écran sur la carte système.
| Step 8 | Screw | Installer la vis | Installez la vis pour fixer le support d’écran à la carte système. |  | Installer la vis (M2x3)
Nested_5 | Step 9 | Cable | Connecter le câble | Connectez le câble noir WLAN au câble auxiliaire (triangle plein). |  | Connecter le noir à plein
| Step 10 | Cable | Connecter le câble | Connectez le câble blanc WLAN au câble principal (triangle vide). |  | Connecter le blanc à vide
| Step 11 | Latch | Installer le support | Alignez le trou de vis sur le support avec celui sur le module sans fil.
| Step 12 | Screw | Installer la vis | Installez la vis qui fixe le support et le module sans fil au système. |  | Installer la vis (M2x3)
| Step 13 | Cable | Connecter le câble | Connectez le câble du pavé tactile au connecteur de la carte système. (en option)
UMA | Port de l’adaptateur secteur | 32 | StepText | StepInfoTxt | cautionTxt | LabelText
TagName | Port de l’adaptateur secteur
Model Numbers | 3120,
RemoveStepsCount | 4
| Step 1 | Lock | Localiser la pièce | Identifiez le port de l’adaptateur secteur indiqué en bleu.
| Step 2 | Screw | Retirer les vis | Retirez les vis qui fixent le port de l’adaptateur secteur. |  | Retirer 2 vis (M2x4)
| Step 3 | Part | Retirer port adaptateur secteur | Soulevez et retirez le port de l’adaptateur secteur du châssis de l’ordinateur.
| Step 4 | Cable | Déconnecter le câble | Déconnectez le câble du port de l’adaptateur secteur de la carte système.
InstallStepCount | 4
| Step 1 | Lock | Localiser la pièce | Identifiez l’emplacement du port de l’adaptateur secteur indiqué en bleu.
| Step 2 | Cable | Connecter le câble | Connectez le câble du port de l’adaptateur secteur à la carte système.
| Step 3 | Part | Installer port adaptateur secteur | Placez le port de l’adaptateur secteur dans le logement du châssis de l’ordinateur.
| Step 4 | Screw | Installer les vis | Installez les vis qui fixent le port de l’adaptateur secteur. |  | Installer 2 vis (M2x4)
SequenceName | Caméra orientée vers l’avant | 82 | StepText | StepInfoTxt | cautionTxt | LabelText
TagName | Caméra orientée vers l’avant
Model Numbers | 3120,
RemoveStepsCount | 4
| Step 1 | Lock | Localiser la pièce | Identifiez la caméra orientée vers l’avant indiquée en bleu.
| Step 2 | Cable | Déconnecter le câble | Déconnectez le câble de la caméra orientée vers l’avant du connecteur.
| Step 3 | Screw | Retirer la vis | Retirez la vis qui fixe le module de caméra orientée vers l’avant. |  | Retirer la vis (M2.5x2.5)
| Step 4 | Part | Retirer la caméra | Soulevez pour retirer le module de caméra orientée vers l’avant.
InstallStepCount | 4
| Step 1 | Lock | Localiser la pièce | Identifiez l’emplacement de la caméra orientée vers l’avant indiqué en bleu.
| Step 2 | Part | Installer la caméra | Insérez le module de caméra orientée vers l’avant dans son logement du châssis.
| Step 3 | Screw | Installer la vis | Installez la vis qui fixe le module de caméra orientée vers l’avant. |  | Installer la vis (M2.5x2.5)
| Step 4 | Cable | Connecter le câble | Connectez le câble de la caméra orientée vers l’avant au connecteur.
SequenceName | Assemblage dissip. de chaleur | 4 | StepText | StepInfoTxt | cautionTxt | LabelText
TagName | Assemblage dissip. de chaleur
Model Numbers | 3120,
RemoveStepsCount | 3
| Step 1 | Lock | Localiser la pièce | Identifiez l’assemblage de dissipateur de chaleur indiqué en bleu.
| Step 2 | Screw | Retirer les vis | Retirez les vis qui fixent l’assemblage de dissipateur de chaleur à la carte système. |  | Retirer 4 vis (M2x3)
| Step 3 | Part | Retirer le dissipateur de chaleur | Soulevez et retirez l’assemblage de dissipateur de chaleur de la carte système. Notez les emplacements des bandes thermiques.
InstallStepCount | 3
| Step 1 | Lock | Localiser la pièce | Identifiez l’emplacement de l’assemblage de dissipateur de chaleur indiqué en bleu.
| Step 2 | Part | Installer le dissipateur de chaleur | Installez l’assemblage de dissipateur de chaleur sur la carte système et alignez les trous de vis.
| Step 3 | Screw | Installer les vis | Installez les vis qui fixent l’assemblage de dissipateur de chaleur à la carte système. |  | Installer 4 vis (M2x3)
SequenceName | Cellule de batterie factice | 30 | StepText | StepInfoTxt | cautionTxt | LabelText
TagName | Cellule de batterie factice
Model Numbers | 3120,
RemoveStepsCount | 3
| Step 1 | Lock | Localiser la pièce | Identifiez la cellule de batterie factice indiquée en bleu.
| Step 2 | Screw | Retirer les vis | Retirez les vis qui fixent la cellule de batterie factice à la carte système. |  | Retirer 2 vis (M2x3)
| Step 3 | Part | Retirer la cellule factice | Soulevez et retirez la cellule de batterie factice du châssis de l’ordinateur.
InstallStepCount | 3
| Step 1 | Lock | Localiser la pièce | Identifiez l’emplacement de la cellule de batterie factice indiqué en bleu.
| Step 2 | Part | Installer la cellule factice | Alignez et placez la cellule de batterie factice dans le châssis de l’ordinateur.
| Step 3 | Screw | Installer les vis | Remplacez les vis pour fixer la cellule de batterie factice. |  | Installer 2 vis (M2x3)
SequenceName | Carte système | 18 | StepText | StepInfoTxt | cautionTxt | LabelText
TagName | Carte système
Model Numbers | 3120,
RemoveStepsCount | 15
| Step 1 | Lock | Localiser la pièce | Identifiez la carte système indiquée en bleu.
| Step 2 | Cable | Déconnecter le câble | Déconnectez le câble du pavé tactile du connecteur de la carte système. (en option)
Nested_5 | Step 3 | Screw | Retirer la vis | Retirez la vis qui fixe le support au module sans fil (WLAN). |  | Retirer la vis (M2x3)
| Step 4 | Latch | Retirer le support | Soulevez le support pour le retirer du module sans fil.
| Step 5 | Cable | Déconnecter les câbles | Déconnectez les câbles de l’antenne du module sans fil (WLAN). | Retirez doucement avec une pointe en plastique/un tournevis à tête plate.
| Step 6 | Screw | Retirer la vis | Retirez la vis qui fixe le support du câble de l’écran à la carte système. |  | Retirer la vis (M2x3)
| Step 7 | Latch | Retirer le support | Soulevez le côté droit pour libérer et retirer le support du câble de l’écran.
Nested_2 | Step 8 | Cable | Déconnecter le câble | Ouvrez le loquet et déconnectez le câble de l’écran de la carte système.
| Step 9 | Cable | Déconnecter le câble | Déconnectez les câbles des haut-parleurs et de la carte audio de la carte système.
Nested_5 | Step 10 | Screw | Retirer les vis | Retirez les vis qui fixent le support USB Type-C à la carte système. (en option) |  | Retirer 2 à 3 vis (M2x4)
| Step 11 | Latch | Retirer le support | Soulevez et retirez le support USB Type-C de la carte système. (en option)
| Step 12 | Screw | Retirer les vis | Retirez les vis qui fixent le support USB Type-A à la carte système. |  | Retirer 2 vis (M2x3)
| Step 13 | Latch | Retirer le support | Soulevez et retirez le support USB Type-A de la carte système.
| Step 14 | Screw | Retirer les vis | Retirez les vis qui fixent la carte système. Selon la configuration, il peut y avoir entre 4 et 6 vis. |  | Retirer 4 à 6 vis (M2x3)
| Step 15 | Part | Retirer la carte système | Faites glisser délicatement la carte système vers la droite pour la retirer. Ne la pliez pas.
InstallStepCount | 16
| Step 1 | Lock | Localiser la pièce | Identifiez l’emplacement de la carte système indiqué en bleu.
| Step 2 | Part | Installer la carte système | Installez la carte système dans le logement situé sur le système et alignez les ports.
Nested_5 | Step 3 | Screw | Installer les vis | Installez les vis qui fixent la carte système. Selon la configuration, il peut y avoir entre 4 et 6 vis. | Assurez-vous que tous les câbles sont bien dégagés avant de les fixer. | Installer 4 à 6 vis (M2x3)
| Step 4 | Latch | Installer le support | Installez le support USB Type-A sur la carte système.
| Step 5 | Screw | Installer les vis | Installez les vis qui fixent le support USB Type-A à la carte système. |  | Installer 2 vis (M2x3)
| Step 6 | Latch | Installer le support | Installez le support USB Type-C de la carte système. (en option)
| Step 7 | Screw | Installer les vis | Installez les vis qui fixent le support USB Type-C à la carte système. (en option) |  | Installer 2 à 3 vis (M2x4)
Nested_6 | Step 8 | Cable | Connecter les câbles | Connectez le câble des haut-parleurs et le câble de la carte audio à la carte système.
| Step 9 | Cable | Connecter le câble | Connectez le câble de l’écran à la carte système. Fermez le loquet pour fixer.
| Step 10 | Latch | Installer le support | Installez le support du câble de l’écran sur la carte système.
| Step 11 | Screw | Installer la vis | Installez la vis pour fixer le support d’écran à la carte système. |  | Installer la vis (M2x3)
| Step 12 | Cable | Connecter le câble | Connectez le câble noir WLAN au câble auxiliaire (triangle plein). |  | Connecter le noir à plein
| Step 13 | Cable | Connecter le câble | Connectez le câble blanc WLAN au câble principal (triangle vide). |  | Connecter le blanc à vide
| Step 14 | Latch | Installer le support | Alignez le trou de vis sur le support avec celui sur le module sans fil.
| Step 15 | Screw | Installer la vis | Installez la vis qui fixe le support et le module sans fil au système. |  | Installer la vis (M2x3)
| Step 16 | Cable | Connecter le câble | Connectez le câble du pavé tactile au connecteur de la carte système. (en option)
SequenceName | Assemblage de cache de fond | 1 | StepText | StepInfoTxt | cautionTxt | LabelText
TagName | Assemblage de cache de fond
Model Numbers | 3120,
RemoveStepsCount | 2
| Step 1 | Part | Localiser la pièce | Identifiez l’assemblage de cache de fond indiqué en bleu.
| Step 2 | Part | Localiser le repose-poignets | Une fois toutes les pièces retirées, il vous reste l’assemblage de cache de fond.
InstallStepCount | 1
| Step 1 | Lock | Localiser la pièce | Identifiez l’emplacement de l’assemblage de cache de fond indiqué en bleu.
SequenceName | Assemblage de carte système | 87 | StepText | StepInfoTxt | cautionTxt | LabelText
TagName | Assemblage de carte système
Model Numbers | 3120,
RemoveStepsCount | 7
| Step 1 | Lock | Localiser la pièce | Identifiez l’assemblage de carte système indiqué en bleu.
| Step 2 | Screw | Retirer les vis | Retirez les vis qui fixent le support USB Type-C à la carte système. (en option) |  | Retirer 2 à 3 vis (M2x4)
| Step 3 | Latch | Retirer le support | Soulevez et retirez le support USB Type-C de la carte système. (en option)
| Step 4 | Screw | Retirer les vis | Retirez les vis qui fixent le support USB Type-A à la carte système. |  | Retirer 2 vis (M2x3)
| Step 5 | Latch | Retirer le support | Soulevez et retirez le support USB Type-A de la carte système.
| Step 6 | Screw | Retirer les vis | Retirez les vis qui fixent la carte système. Selon la configuration, il peut y avoir entre 4 et 6 vis. |  | Retirer 4 à 6 vis (M2x3)
| Step 7 | Part | Retirer la carte système | Faites glisser délicatement la carte système vers la droite pour la retirer. Ne la pliez pas.
InstallStepCount | 7
| Step 1 | Lock | Localiser la pièce | Identifiez l’emplacement de l’assemblage de carte système indiqué en bleu.
| Step 2 | Part | Installer la carte système | Installez la carte système dans le logement situé sur le système et alignez les ports.
| Step 3 | Screw | Installer les vis | Installez les vis qui fixent la carte système. Selon la configuration, il peut y avoir entre 4 et 6 vis. | Assurez-vous que tous les câbles sont bien dégagés avant de les fixer. | Installer 4 à 6 vis (M2x3)
| Step 4 | Latch | Installer le support | Installez le support USB Type-A sur la carte système.
| Step 5 | Screw | Installer les vis | Installez les vis qui fixent le support USB Type-A à la carte système. |  | Installer 2 vis (M2x3)
| Step 6 | Latch | Installer le support | Installez le support USB Type-C de la carte système. (en option)
| Step 7 | Screw | Installer les vis | Installez les vis qui fixent le support USB Type-C à la carte système. (en option) |  | Installer 2 à 3 vis (M2x4)
SequenceName | Bordure de l’écran | 71 | StepText | StepInfoTxt | cautionTxt | LabelText
TagName | Bordure de l’écran
Model Numbers | 3120,
RemoveStepsCount | 7
| Step 1 | Video | Vidéo de positionnement | Positionnez l’assemblage d’écran comme indiqué dans la vidéo.
| Step 2 | Lock | Localiser la pièce | Identifiez la bordure de l’écran indiquée en bleu.
| Step 3 | Tape | Décoller le ruban adhésif | Décollez les autocollants en mylar cosmétiques jetables qui recouvrent les vis de la bordure.
| Step 4 | Screw | Retirer les vis | Retirez les vis qui fixent la bordure de l’écran à l’assemblage d’écran. |  | Retirer 4 vis (M2.5x3.8)
| Step 5 | Part | Dégager la pièce | Avec une pointe en plastique, faites levier sur les évidements près des charn. gauche et droite sur bord inf. de bordure d’écran.
| Step 6 | Part | Dégager la pièce | Utilisez la pointe pour ouvrir les côtés supérieur, gauche et droit de la bordure de l’écran.
| Step 7 | Part | Retirer la pièce | Soulevez la bordure de l’écran pour la retirer de l’assemblage d’écran.
InstallStepCount | 4
| Step 1 | Lock | Localiser la pièce | Identifiez l’emplacement de la bordure de l’écran indiqué en bleu.
| Step 2 | Part | Installer la pièce | Alignez la bordure de l’écran sur l’assemblage d’écran. Enclenchez délicatement la bordure de l’écran.
| Step 3 | Screw | Installer les vis | Remplacez les vis pour fixer la bordure de l’écran à l’assemblage d’écran. |  | Installer 4 vis (M2.5x3.8)
| Step 4 | Tape | Coller le ruban adhésif | Une fois les vis fixées, collez les nouveaux autocollants sur celles-ci.
SequenceName | Panneau d’écran | 72 | StepText | StepInfoTxt | cautionTxt | LabelText
TagName | Panneau d’écran
Model Numbers | 3120,
RemoveStepsCount | 7
| Step 1 | Lock | Localiser la pièce | Identifiez le panneau d’écran indiqué en bleu.
| Step 2 | Screw | Retirer les vis | Retirez les vis qui fixent le panneau d’écran à l’assemblage d’écran. |  | Retirer 4 vis (M2x2.5)
| Step 3 | Part | Retourner la pièce | Retournez délicatement le panneau d’écran.
| Step 4 | Tape | Décoller le ruban adhésif | Décollez le ruban adhésif en mylar qui fixe le câble de l’écran à l’arrière du panneau d’écran.
| Step 5 | Latch | Décoller l’autocollant en caoutchouc | Décollez l’autocollant en caoutchouc du connecteur de câble de l’écran.
| Step 6 | Cable | Déconnecter le câble | Déconnectez le câble du connecteur situé sur le panneau d’écran.
| Step 7 | Part | Retirer la pièce | Soulevez le panneau d’écran pour le retirer de l’assemblage d’écran.
InstallStepCount | 7
| Step 1 | Lock | Localiser la pièce | Identifiez l’emplacement du panneau d’écran indiqué en bleu.
| Step 2 | Part | Placer la pièce | Placez le panneau à côté du système et à l’envers. Assurez-vous que connecteur du câble eDP se trouve sur partie sup. du panneau.
| Step 3 | Cable | Connecter le câble | Connectez le câble de l’écran au connecteur du panneau d’écran.
| Step 4 | Latch | Coller l’autocollant en caoutchouc | Collez l’autocollant en caoutchouc sur le connecteur de câble de l’écran.
| Step 5 | Tape | Coller le ruban adhésif | Collez le ruban adhésif en mylar qui fixe le câble de l’écran à l’arrière du panneau d’écran.
| Step 6 | Part | Installer la pièce | Retournez délicatement le panneau d’écran et alignez-le avec l’assemblage d’écran.
| Step 7 | Screw | Installer les vis | Remettez en place les vis pour fixer le panneau d’écran à l’assemblage d’écran. |  | Installer 4 vis (M2x2.5)
SequenceName | Appareil photo frontal | 73 | StepText | StepInfoTxt | cautionTxt | LabelText
TagName | Appareil photo frontal
Model Numbers | 3120,
RemoveStepsCount | 5
| Step 1 | Lock | Localiser la pièce | Identifiez l’appareil photo frontal indiqué en bleu.
| Step 2 | Tape | Décoller le ruban adhésif | Décollez le ruban adhésif qui fixe le connecteur d’écran au module d’appareil photo frontal.
| Step 3 | Cable | Déconnecter le câble | Déconnectez le câble de l’écran du module d’appareil photo frontal.
| Step 4 | Part | Dégager la pièce | Utilisez une pointe en plastique pour faire levier sur le module d’appareil photo frontal pour le retirer du capot de l’écran.
| Step 5 | Part | Retirer la pièce | Soulevez le panneau d’écran pour le retirer de l’assemblage d’écran.
InstallStepCount | 4
| Step 1 | Lock | Localiser la pièce | Identifiez l’emplacement de l’appareil photo frontal indiqué en bleu.
| Step 2 | Part | Installer la pièce | Insérez le module d’appareil photo frontal dans son logement du capot de l’écran.
| Step 3 | Cable | Connecter le câble | Connectez le câble de l’écran au module d’appareil photo frontal.
| Step 4 | Tape | Coller le ruban adhésif | Collez le ruban adhésif pour fixer le connecteur d’écran au module d’appareil photo frontal.
SequenceName | Câble de l’écran | 74 | StepText | StepInfoTxt | cautionTxt | LabelText
TagName | Câble de l’écran
Model Numbers | 3120,
RemoveStepsCount | 4
| Step 1 | Lock | Localiser la pièce | Identifiez le câble de l’écran indiqué en bleu.
| Step 2 | Tape | Décoller le ruban adhésif | Décollez le ruban adhésif de la charnière gauche qui fixe le câble de l’écran.
| Step 3 | Cable | Dégager le câble | Dégagez le câble de l’écran du canal de routage en bas à gauche du capot d’écran.
| Step 4 | Cable | Retirer le câble | Décollez le câble de l’écran du capot d’écran.
InstallStepCount | 4
| Step 1 | Lock | Localiser la pièce | Identifiez l’emplacement du câble de l’écran indiqué en bleu.
| Step 2 | Cable | Installer le câble | Alignez et fixez le câble de l’écran sur le capot d’écran.
| Step 3 | Cable | Acheminer le câble | Faites passer le câble de l’écran dans le canal de routage en bas à gauche du capot d’écran.
| Step 4 | Tape | Coller le ruban adhésif | Collez le ruban adhésif de la charnière gauche qui fixe le câble de l’écran.
SequenceName | Charnières de l’écran | 75 | StepText | StepInfoTxt | cautionTxt | LabelText
TagName | Charnières de l’écran
Model Numbers | 3120,
RemoveStepsCount | 6
| Step 1 | Lock | Localiser la pièce | Identifiez les charnières de l’écran indiquées en bleu.
| Step 2 | Tapes | Décoller les rubans adhésifs | Décollez le ruban adhésif de la charnière droite qui fixe les câbles d’antenne WLAN.
| Step 3 | Latch | Ouvrir la charnière | Ouvrez les charnières de l’écran à 45 degrés.
| Step 4 | Screw | Retirer les vis | Retirez les vis qui fixent les charnières de l’écran à l’assemblage d’écran. |  | Retirer 2 vis (M2x2.5)
| Step 5 | Screw | Retirer les vis | Retirez les vis qui fixent les charnières de l’écran à l’assemblage d’écran. |  | Retirer 4 vis (M2.5x2.5)
| Step 6 | Part | Retirer la pièce | Retirez les charnières de l’écran de l’assemblage d’écran.
InstallStepCount | 5
| Step 1 | Lock | Localiser la pièce | Identifiez l’emplacement des charnières de l’écran indiqué en bleu.
| Step 2 | Part | Installer la pièce | Alignez et placez les charnières de l’écran sur l’assemblage d’écran.
| Step 3 | Screw | Installer les vis | Installez les vis qui fixent les charnières de l’écran à l’assemblage d’écran. |  | Installer 2 vis (M2x2.5)
| Step 4 | Screw | Installer les vis | Installez les vis qui fixent les charnières de l’écran à l’assemblage d’écran. |  | Installer 4 vis (M2.5x2.5)
| Step 5 | Tapes | Coller les rubans adhésifs | Collez le ruban adhésif sur la charnière droite pour fixer les câbles d’antenne WLAN.
SequenceName | Ass. capot arrière de l’écran | 76 | StepText | StepInfoTxt | cautionTxt | LabelText
TagName | Ass. capot arrière de l’écran
Model Numbers | 3120,
RemoveStepsCount | 1
| Step 1 | Lock | Localiser la pièce | Après avoir effectué les étapes ci-dessous, il vous reste l’assemblage de capot d’écran.
InstallStepCount | 1
| Step 1 | Lock | Localiser la pièce | Identifiez l’emplacement de l’assemblage de capot arrière de l’écran indiqué en bleu.
SequenceName | Batterie | 77
TagName | Batterie
Model Numbers | 3120, | Option
RemoveStepsCount | 2
| Step 1 |  | Pile 4 cellules
| Step 2 |  | Pile 3 cellules
InstallStepCount | 2
| Step 1 |  | Pile 4 cellules
| Step 2 |  | Pile 3 cellules

## 05_French_Procedures
ProcedureName | Disque SSD | 1
Model Numbers | 3120,
TotalSequenceCount | 2
| Sequence 1 | Ass. repose-poignets/clavier | 38,
| Sequence 2 | Disque SSD | 29,
Sequence 3
Sequence 4
Sequence 5
Sequence 6
Sequence 7
Sequence 8
Sequence 9
Sequence 10
Sequence 11
Sequence 12
Sequence 13
Sequence 14
Sequence 15
Sequence 16
Sequence 17
Sequence 18
Sequence 19
Sequence 20
Sequence 21
Sequence 22
Sequence 23
Sequence 24
Sequence 25
ProcedureName | Haut-parleur | 2
Model Numbers | 3120,
TotalSequenceCount | 3
| Sequence 1 | Ass. repose-poignets/clavier | 38,
| Sequence 2 | Batterie | 77,
| Sequence 3 | Haut-parleur | 9,
Sequence 4
Sequence 5
Sequence 6
Sequence 7
Sequence 8
Sequence 9
Sequence 10
Sequence 11
Sequence 12
Sequence 13
Sequence 14
Sequence 15
Sequence 16
Sequence 17
Sequence 18
Sequence 19
Sequence 20
Sequence 21
Sequence 22
Sequence 23
Sequence 24
Sequence 25
ProcedureName | Pile bouton | 4 |  | Caution_CC
Model Numbers | 3120,
TotalSequenceCount | 2
| Sequence 1 | Ass. repose-poignets/clavier | 38,
| Sequence 2 | Pile bouton | 17,
Sequence 3
Sequence 4
Sequence 5
Sequence 6
Sequence 7
Sequence 8
Sequence 9
Sequence 10
Sequence 11
Sequence 12
Sequence 13
Sequence 14
Sequence 15
Sequence 16
Sequence 17
Sequence 18
Sequence 19
Sequence 20
Sequence 21
Sequence 22
Sequence 23
Sequence 24
Sequence 25
ProcedureName | Carte audio | 5
Model Numbers | 3120,
TotalSequenceCount | 3
| Sequence 1 | Ass. repose-poignets/clavier | 38,
| Sequence 2 | Haut-parleur | 8,
| Sequence 3 | Carte audio | 34,
Sequence 4
Sequence 5
Sequence 6
Sequence 7
Sequence 8
Sequence 9
Sequence 10
Sequence 11
Sequence 12
Sequence 13
Sequence 14
Sequence 15
Sequence 16
Sequence 17
Sequence 18
Sequence 19
Sequence 20
Sequence 21
Sequence 22
Sequence 23
Sequence 24
Sequence 25
ProcedureName | Batterie | 6
Model Numbers | 3120,
TotalSequenceCount | 2
| Sequence 1 | Ass. repose-poignets/clavier | 38,
| Sequence 2 | Batterie | 77,
Sequence 3
Sequence 4
Sequence 5
Sequence 6
Sequence 7
Sequence 8
Sequence 9
Sequence 10
Sequence 11
Sequence 12
Sequence 13
Sequence 14
Sequence 15
Sequence 16
Sequence 17
Sequence 18
Sequence 19
Sequence 20
Sequence 21
Sequence 22
Sequence 23
Sequence 24
Sequence 25
ProcedureName | Port de l’adaptateur secteur | 8
Model Numbers | 3120,
TotalSequenceCount | 2
| Sequence 1 | Ass. repose-poignets/clavier | 38,
| Sequence 2 | Port de l’adaptateur secteur | 32,
Sequence 3
Sequence 4
Sequence 5
Sequence 6
Sequence 7
Sequence 8
Sequence 9
Sequence 10
Sequence 11
Sequence 12
Sequence 13
Sequence 14
Sequence 15
Sequence 16
Sequence 17
Sequence 18
Sequence 19
Sequence 20
Sequence 21
Sequence 22
Sequence 23
Sequence 24
Sequence 25
ProcedureName | Caméra orientée vers l’avant | 9
Model Numbers | 3120,
TotalSequenceCount | 2
| Sequence 1 | Ass. repose-poignets/clavier | 38,
| Sequence 2 | Caméra orientée vers l’avant | 82,
Sequence 3
Sequence 4
Sequence 5
Sequence 6
Sequence 7
Sequence 8
Sequence 9
Sequence 10
Sequence 11
Sequence 12
Sequence 13
Sequence 14
Sequence 15
Sequence 16
Sequence 17
Sequence 18
Sequence 19
Sequence 20
Sequence 21
Sequence 22
Sequence 23
Sequence 24
Sequence 25
ProcedureName | Assemblage dissip. de chaleur | 10
Model Numbers | 3120,
TotalSequenceCount | 3
| Sequence 1 | Ass. repose-poignets/clavier | 38,
| Sequence 2 | Disque SSD | 29,
| Sequence 3 | Assemblage dissip. de chaleur | 4,
Sequence 4
Sequence 5
Sequence 6
Sequence 7
Sequence 8
Sequence 9
Sequence 10
Sequence 11
Sequence 12
Sequence 13
Sequence 14
Sequence 15
Sequence 16
Sequence 17
Sequence 18
Sequence 19
Sequence 20
Sequence 21
Sequence 22
Sequence 23
Sequence 24
Sequence 25
ProcedureName | Carte système | 3 |  | Caution_SB
Model Numbers | 3120,
TotalSequenceCount | 7
| Sequence 1 | Ass. repose-poignets/clavier | 38,
| Sequence 2 | Batterie | 77,
| Sequence 3 | Disque SSD | 29,
| Sequence 4 | Assemblage dissip. de chaleur | 4,
| Sequence 5 | Caméra orientée vers l’avant | 82,
| Sequence 6 | Port de l’adaptateur secteur | 32,
| Sequence 7 | Carte système | 18,
Sequence 8
Sequence 9
Sequence 10
Sequence 11
Sequence 12
Sequence 13
Sequence 14
Sequence 15
Sequence 16
Sequence 17
Sequence 18
Sequence 19
Sequence 20
Sequence 21
Sequence 22
Sequence 23
Sequence 24
Sequence 25
ProcedureName | Assemblage de cache de fond | 12
Model Numbers | 3120,
TotalSequenceCount | 10
| Sequence 1 | Ass. repose-poignets/clavier | 38,
Optional_1 | Sequence 2 | Batterie | 77,
| Sequence 3 | Cellule de batterie factice | 0,30
| Sequence 4 | Haut-parleur | 9,
| Sequence 5 | Carte audio | 34,
| Sequence 6 | Port de l’adaptateur secteur | 32,
| Sequence 7 | Caméra orientée vers l’avant | 82,
| Sequence 8 | Assemblage d’écran | 31,
| Sequence 9 | Assemblage de carte système | 87,
| Sequence 10 | Assemblage de cache de fond | 1,
Sequence 11
Sequence 12
Sequence 13
Sequence 14
Sequence 15
Sequence 16
Sequence 17
Sequence 18
Sequence 19
Sequence 20
Sequence 21
Sequence 22
Sequence 23
Sequence 24
Sequence 25
ProcedureName | Ass. capot arrière de l’écran | 13
Model Numbers | 3120,
TotalSequenceCount | 8
| Sequence 1 | Ass. repose-poignets/clavier | 38,
| Sequence 2 | Assemblage d’écran | 31,
| Sequence 3 | Bordure de l’écran | 71,
| Sequence 4 | Panneau d’écran | 72,
| Sequence 5 | Appareil photo frontal | 73,
| Sequence 6 | Câble de l’écran | 74,
| Sequence 7 | Charnières de l’écran | 75,
| Sequence 8 | Ass. capot arrière de l’écran | 76,
Sequence 9
Sequence 10
Sequence 11
Sequence 12
Sequence 13
Sequence 14
Sequence 15
Sequence 16
Sequence 17
Sequence 18
Sequence 19
Sequence 20
Sequence 21
Sequence 22
Sequence 23
Sequence 24
Sequence 25
ProcedureName | Appareil photo frontal | 14
Model Numbers | 3120,
TotalSequenceCount | 5
| Sequence 1 | Ass. repose-poignets/clavier | 38,
| Sequence 2 | Assemblage d’écran | 31,
| Sequence 3 | Bordure de l’écran | 71,
| Sequence 4 | Panneau d’écran | 72,
| Sequence 5 | Appareil photo frontal | 73,
Sequence 6
Sequence 7
Sequence 8
Sequence 9
Sequence 10
Sequence 11
Sequence 12
Sequence 13
Sequence 14
Sequence 15
Sequence 16
Sequence 17
Sequence 18
Sequence 19
Sequence 20
Sequence 21
Sequence 22
Sequence 23
Sequence 24
Sequence 25
ProcedureName | Panneau d’écran | 15
Model Numbers | 3120,
TotalSequenceCount | 4
| Sequence 1 | Ass. repose-poignets/clavier | 38,
| Sequence 2 | Assemblage d’écran | 31,
| Sequence 3 | Bordure de l’écran | 71,
| Sequence 4 | Panneau d’écran | 72,
Sequence 5
Sequence 6
Sequence 7
Sequence 8
Sequence 9
Sequence 10
Sequence 11
Sequence 12
Sequence 13
Sequence 14
Sequence 15
Sequence 16
Sequence 17
Sequence 18
Sequence 19
Sequence 20
Sequence 21
Sequence 22
Sequence 23
Sequence 24
Sequence 25

## 06_Japanese_Sequences
SequenceName | パームレストとキーボード アセンブリー | 38 | StepText | StepInfoTxt | cautionTxt | LabelText
TagName | パームレストとキーボード アセンブリー
Model Numbers | 3120,
RemoveStepsCount | 9
| Step 1 | Lock | 対象をロック | システムを輪郭線に合わせ、ARロックを有効にします。
| Step 2 | Lock | パーツの位置確認 | 青で強調表示されているパームレストとキーボード アセンブリーを確認します。
| Step 3 | Screw | ネジを緩める | パームレスト アセンブリーを固定している拘束ネジを緩めます。 |  | 9本のネジを緩める
| Step 4 | Video | システムの配置 | キーボードを上向きにした状態で、システムを平らな面に置きます。システムを180度開きます。
Nested_3 | Step 5 | Part | パームレストを緩める | プラスチック製スクライブを使用して、上端のヒンジ周辺にあるU字型のくぼみからこじ開けます。
| Step 6 | Part | パームレストの取り外し | スクライブを使用して、パームレストの上部、左側、右側をこじ開けます。
| Step 7 | Part | パームレストの取り外し | パームレスト アセンブリーを慎重に裏返します。 | ケーブルが損傷しないように注意してください。
| Step 8 | Cable | ケーブルの取り外し | バッテリー ケーブルを外し、ラッチを持ち上げてキーボード ケーブルとタッチパッド ケーブルを外します。
| Step 9 | Part | パームレストの取り外し | パームレスト アセンブリーとキーボードを持ち上げてコンピューター シャーシから取り外します。
InstallStepCount | 6
| Step 1 | Lock | パーツの位置確認 | 青で強調表示されているパームレストとキーボード アセンブリーの位置を確認します。
| Step 2 | Cable | ケーブルの取り付け | バッテリー ケーブル キーボードとタッチパッド ケーブルを接続します。ラッチを閉じて固定します。
| Step 3 | Part | パームレストの取り付け | キーボードを下向きにして、パームレスト アセンブリーを慎重に裏返します。
| Step 4 | Part | パームレストの固定 | パームレストの位置を合わせ、カチッと所定の位置に収まるまで押し込みます。
| Step 5 | Video | システムの配置 | ビデオに示されているように、ディスプレイ アセンブリーを閉じてシステムを配置します
| Step 6 | Screw | ネジを締める | パームレスト アセンブリーを固定する拘束ネジを締めます。 |  | 9本のネジを締める
SequenceName | ソリッド ステート ドライブ(SSD) | 29 | StepText | StepInfoTxt | cautionTxt | LabelText
TagName | ソリッド ステート ドライブ(SSD)
Model Numbers | 3120,
RemoveStepsCount | 4
| Step 1 | Lock | パーツの位置確認 | 青で強調表示されているSSDを確認します。
| Step 2 | Screw | ネジの取り外し | SSDをシステム ボードに固定しているネジを外します。 |  | ネジ(M2x3)を外す
| Step 3 | Latch | サーマル シールドの取り外し | サーマル シールドを持ち上げてシステムから外します。
| Step 4 | Part | SSDの取り外し | SSDの側面を保持し、慎重にスライドさせて取り外します。
InstallStepCount | 4
| Step 1 | Lock | パーツの位置確認 | 青で強調表示されているSSDの位置を確認します。
| Step 2 | Part | SSDの取り付け | SSDの切り込みをスロットのタブに合わせ、SSDをスロットに差し込みます。 |  | 切り込みをタブに合わせる
| Step 3 | Latch | サーマル シールドの取り付け | SSDのサーマル シールドを取り付けます。
| Step 4 | Screw | ネジの取り付け | SSDとサーマル シールドを固定するネジを取り付けます。 |  | ネジ(M2x3)の取り付け
SequenceName | スピーカー | 9 | StepText | StepInfoTxt | cautionTxt | LabelText
TagName | スピーカー
Model Numbers | 3120,
RemoveStepsCount | 5
| Step 1 | Lock | パーツの位置確認 | 青で強調表示されているスピーカーを確認します。
| Step 2 | Cable | ケーブルの取り外し | スピーカー ケーブルをシステム ボードから外します。
| Step 3 | Tape | テープを剥がす | スピーカー ケーブルを固定している粘着テープを剥がします。
| Step 4 | Cable | ケーブル配線の取り外し | スピーカー ケーブルの配線を配線チャネルから外します。
| Step 5 | Part | スピーカーの取り外し | スピーカーを持ち上げて、コンピューター シャーシのスロットから取り外します。
InstallStepCount | 5
| Step 1 | Lock | パーツの位置確認 | 青で強調表示されているスピーカーの位置を確認します。
| Step 2 | Part | スピーカーの取り付け | 位置合わせポストを使用して、スピーカーをシステムのスロットに取り付けます。 | 取り外し時にゴム グロメットが出た場合は、スピーカーを取り付ける前に押し込みます。
| Step 3 | Cable | ケーブルの配線 | スピーカー ケーブルを配線ガイドに通して配線します。
| Step 4 | Tape | テープの貼り付け | スピーカー ケーブルをテープで固定します。
| Step 5 | Cable | ケーブルの接続 | スピーカー ケーブルをシステム ボードに接続します。
SequenceName | スピーカー | 8 | StepText | StepInfoTxt | cautionTxt | LabelText
TagName | スピーカー
Model Numbers | 3120,
RemoveStepsCount | 3
| Step 1 | Lock | パーツの位置確認 | 青で強調表示されている右側のスピーカーを確認します。
| Step 2 | Cable | ケーブルの取り外し | スピーカー ケーブルをシステム ボードから外します。
| Step 3 | Part | スピーカーの取り外し | スピーカー ケーブルの配線の一部を外し、持ち上げてオーディオ ボードにアクセスします。
InstallStepCount | 3
| Step 1 | Lock | パーツの位置確認 | 青で強調表示されている右側のスピーカーの位置を確認します。
| Step 2 | Part | スピーカーの取り付け | 位置合わせポストを使用して右側のスピーカーを取り付けます。
| Step 3 | Cable | ケーブルの配線 | スピーカー ケーブルを、ガイドを使用して配線し、システム ボードに接続します。
SequenceName | コイン型電池 | 17 | StepText | StepInfoTxt | cautionTxt | LabelText
TagName | コイン型電池
Model Numbers | 3120,
RemoveStepsCount | 3
| Step 1 | Lock | パーツの位置確認 | 青で強調表示されているコイン型電池を確認します。
| Step 2 | Cable | ケーブルの接続を切断 | コイン型電池ケーブルをシステム ボードのコネクターから外します。
| Step 3 | Part | コイン型電池の取り外し | コイン型電池をこじ開けて、接着面から取り出します。持ち上げて取り外します。
InstallStepCount | 3
| Step 1 | Lock | パーツの位置確認 | 青で強調表示されているコイン型電池の位置を確認します。
| Step 2 | Part | コイン型電池の取り付け | コイン型電池をコンピューター シャーシのスロットにセットします。
| Step 3 | Cable | ケーブルの接続 | コイン型電池ケーブルをシステム ボードのコネクターに接続します。
SequenceName | オーディオ ボード | 34 | StepText | StepInfoTxt | cautionTxt | LabelText
TagName | オーディオ ボード
Model Numbers | 3120,
RemoveStepsCount | 4
| Step 1 | Lock | パーツの位置確認 | 青で強調表示されているオーディオ ボードを確認します。
| Step 2 | Cable | ケーブルの取り外し | オーディオ ボード ケーブルを外し、ケーブルの配線を外します。 ケーブル配線に注意してください。
| Step 3 | Screw | ネジの取り外し | オーディオ ボードをコンピューター シャーシに固定しているネジを外します。 |  | 2本のネジ(M2x3)を外す
| Step 4 | Part | オーディオ ボードの取り外し | オーディオ ボードを持ち上げてコンピューター シャーシから外します。
InstallStepCount | 4
| Step 1 | Lock | パーツの位置確認 | 青で強調表示されているオーディオ ボードの位置を確認します。
| Step 2 | Part | オーディオ ボードの取り付け | 位置合わせポストを使用して、オーディオ ボードをシステムのスロットに取り付けます。
| Step 3 | Screw | ネジの取り付け | オーディオ ボードをコンピューター シャーシに固定するネジを取り付けます。 |  | 2本のネジ(M2x3)の取り付け
| Step 4 | Cable | ケーブルの接続 | オーディオ ケーブルをシステム ボードに接続します。 ケーブルはガイドに沿って配線します。
SequenceName | 3セル バッテリー | 26 | StepText | StepInfoTxt | cautionTxt | LabelText
TagName | 3セル バッテリー
Model Numbers | 3120,
RemoveStepsCount | 4
| Step 1 | Lock | パーツの位置確認 | 青で強調表示されているバッテリーを確認します。
| Step 2 | Cable | ケーブル配線の取り外し | バッテリー ケーブルの配線を配線チャネルから外し、テープを剥がします。
| Step 3 | Screw | ネジの取り外し | バッテリーを固定しているネジを外します。 |  | 4本のネジ(M2x3)を外す
| Step 4 | Part | バッテリーの取り外し | バッテリーをシステムから取り出します。
InstallStepCount | 4
| Step 1 | Lock | パーツの位置確認 | 青で強調表示されているバッテリーの位置を確認します。
| Step 2 | Part | バッテリーの取り付け | バッテリーをシステムのスロットに挿入します。
| Step 3 | Cable | ケーブルの配線 | バッテリー ケーブルを配線チャネルに通して配線し、テープを貼り付けます。
| Step 4 | Screw | ネジの取り付け | ネジを取り付けてバッテリーを固定します。 |  | 4本のネジ(M2x3)の取り付け
SequenceName | 4セル バッテリー | 27 | StepText | StepInfoTxt | cautionTxt | LabelText
TagName | 4セル バッテリー
Model Numbers | 3120,
RemoveStepsCount | 4
| Step 1 | Lock | パーツの位置確認 | 青で強調表示されているバッテリーを確認します。
| Step 2 | Cable | ケーブル配線の取り外し | バッテリー ケーブルの配線を配線チャネルから外し、テープを剥がします。
| Step 3 | Screw | ネジの取り外し | バッテリーを固定しているネジを外します。 |  | 5本のネジ(M2x3)を外す
| Step 4 | Part | バッテリーの取り外し | バッテリーをシステムから取り出します。
InstallStepCount | 4
| Step 1 | Lock | パーツの位置確認 | 青で強調表示されているバッテリーの位置を確認します。
| Step 2 | Part | バッテリーの取り付け | バッテリーをシステムのスロットに挿入します。
| Step 3 | Cable | ケーブルの接続 | バッテリー ケーブルを配線チャネルに通して配線し、テープを貼り付けます。
| Step 4 | Screw | ネジの取り付け | ネジを取り付けてバッテリーを固定します。 |  | 5本のネジ(M2x3)の取り付け
SequenceName | ディスプレイ アセンブリー | 31 | StepText | StepInfoTxt | cautionTxt | LabelText
TagName | ディスプレイ アセンブリー
Model Numbers | 3120,
RemoveStepsCount | 12
| Step 1 | Lock | パーツの位置確認 | 青で強調表示されているディスプレイ アセンブリーを確認します。
| Step 2 | Cable | ケーブルの取り外し | タッチ ケーブルをシステム ボードのコネクターから外します（オプション）。
Nested_3 | Step 3 | Screw | ネジの取り外し | ブラケットをワイヤレス モジュール(WLAN)に固定しているネジを外します。 |  | ネジ(M2x3)を外す
| Step 4 | Latch | ブラケットの取り外し | ブラケットを持ち上げて、ワイヤレス モジュールから取り外します。
| Step 5 | Cable | ケーブルの取り外し | アンテナ ケーブルをワイヤレス モジュール(WLAN)から外します。 | プラスチック製スクライブまたはマイナス ドライバーを使用して、ゆっくりと外します。
Nested_6 | Step 6 | Screw | ネジの取り外し | モニター ケーブル ブラケットをシステム ボードに固定しているネジを外します。 |  | ネジ(M2x3)を外す
| Step 7 | Latch | ブラケットの取り外し | 右側を持ち上げて、モニター ケーブル ブラケットを外します。
| Step 8 | Cable | ケーブルの取り外し | ラッチを開いて、モニター ケーブルをシステム ボードから外します。
| Step 9 | Part | ディスプレイを閉じる | ディスプレイを120～130度の角度で閉じます。
| Step 10 | Screw | ネジの取り外し | ディスプレイ アセンブリーを固定しているネジを外します。 |  | ネジ(M2x4)を外す
| Step 11 | Screw | ネジの取り外し | ディスプレイ アセンブリーを固定しているネジを外します。 | 片手でディスプレイを持ち、ネジを取り外します。 | 6本のネジ(M2.5x5)を外す
| Step 12 | Part | ディスプレイの取り外し | ヒンジを開き、ディスプレイ アセンブリーを取り外します。
InstallStepCount | 13
| Step 1 | Lock | パーツの位置確認 | 青で強調表示されているディスプレイ アセンブリーの位置を確認します。
| Step 2 | Part | ディスプレイの取り付け | ヒンジを開き、ディスプレイ アセンブリーとコンピューター シャーシの位置を合わせて取り付けます。
| Step 3 | Screw | ネジの取り付け | ディスプレイ アセンブリーを固定するネジを取り付けます。 |  | 6本のネジ(M2.5x5)の取り付け
| Step 4 | Screw | ネジの取り付け | ディスプレイ アセンブリーを固定するネジを取り付けます。 |  | ネジ(M2x4)の取り付け
| Step 5 | Part | ディスプレイを開く | ディスプレイを180度開きます。
Nested_3 | Step 6 | Cable | ケーブルの接続 | モニター ケーブルをシステム ボードに接続します。ラッチを閉じて固定します。
| Step 7 | Latch | ブラケットの取り付け | モニター ケーブル ブラケットをシステム ボードに取り付けます。
| Step 8 | Screw | ネジの取り付け | ディスプレイ ブラケットをシステム ボードに固定するネジを取り付けます。 |  | ネジ(M2x3)の取り付け
Nested_5 | Step 9 | Cable | ケーブルの接続 | WLANの黒ケーブルをAUX（塗りつぶされた三角形）に接続します。 |  | 黒をAUXに接続する
| Step 10 | Cable | ケーブルの接続 | WLANの白ケーブルをMAIN（枠のみの三角形）に接続します。 |  | 白をメインに接続する
| Step 11 | Latch | ブラケットの取り付け | ブラケットのネジ穴をワイヤレス モジュールのネジ穴に合わせます。
| Step 12 | Screw | ネジの取り付け | ブラケットとワイヤレス モジュールをシステムに固定するネジを取り付けます。 |  | ネジ(M2x3)の取り付け
| Step 13 | Cable | ケーブルの接続 | タッチ ケーブルをシステム ボードのコネクターに接続します（オプション）。
UMA | 電源アダプター ポート | 32 | StepText | StepInfoTxt | cautionTxt | LabelText
TagName | 電源アダプター ポート
Model Numbers | 3120,
RemoveStepsCount | 4
| Step 1 | Lock | パーツの位置確認 | 青で強調表示されている電源アダプター ポートを確認します。
| Step 2 | Screw | ネジの取り外し | 電源アダプター ポートを固定しているネジを外します。 |  | 2本のネジ(M2x4)を外す
| Step 3 | Part | 電源アダプター ポートの取り外し | 電源アダプター ポートを持ち上げて、コンピューター シャーシから外します。
| Step 4 | Cable | ケーブルの取り外し | 電源アダプター ポートのケーブルをシステム ボードから外します。
InstallStepCount | 4
| Step 1 | Lock | パーツの位置確認 | 青で強調表示されている電源アダプター ポートの位置を確認します。
| Step 2 | Cable | ケーブルの接続 | 電源アダプター ポート ケーブルをシステム ボードに接続します。
| Step 3 | Part | 電源アダプター ポートの取り付け | 電源アダプター ポートをコンピューター シャーシのスロットにセットします。
| Step 4 | Screw | ネジの取り付け | 電源アダプター ポートを固定するネジを取り付けます。 |  | 2本のネジ(M2x4)の取り付け
SequenceName | world-facingカメラ | 82 | StepText | StepInfoTxt | cautionTxt | LabelText
TagName | world-facingカメラ
Model Numbers | 3120,
RemoveStepsCount | 4
| Step 1 | Lock | パーツの位置確認 | 青で強調表示されているworld-facingカメラを確認します。
| Step 2 | Cable | ケーブルの取り外し | world-facingカメラのケーブルをコネクターから外します。
| Step 3 | Screw | ネジの取り外し | world-facingカメラのモジュールを固定しているネジを外します。 |  | ネジ(M2.5x2.5)を外す
| Step 4 | Part | カメラの取り外し | world-facingカメラ モジュールを持ち上げて取り外します。
InstallStepCount | 4
| Step 1 | Lock | パーツの位置確認 | 青で強調表示されているworld-facingカメラの位置を確認します。
| Step 2 | Part | カメラの取り付け | world-facingカメラ モジュールをシャーシのスロットに差し込みます。
| Step 3 | Screw | ネジの取り付け | world-facingカメラ モジュールを固定するネジを取り付けます。 |  | ネジ(M2.5x2.5)の取り付け
| Step 4 | Cable | ケーブルの接続 | world-facingカメラのケーブルをコネクターに接続します。
SequenceName | ヒート シンク アセンブリー | 4 | StepText | StepInfoTxt | cautionTxt | LabelText
TagName | ヒート シンク アセンブリー
Model Numbers | 3120,
RemoveStepsCount | 3
| Step 1 | Lock | パーツの位置確認 | 青で強調表示されているヒート シンク アセンブリーを確認します。
| Step 2 | Screw | ネジの取り外し | ヒート シンク アセンブリーをシステム ボードに固定しているネジを外します。 |  | 4本のネジ(M2x3)を外す
| Step 3 | Part | ヒート シンクの取り外し | ヒート シンク アセンブリーを持ち上げて、システム ボードから取り外します。サーマル テープの位置に注意します。
InstallStepCount | 3
| Step 1 | Lock | パーツの位置確認 | 青で強調表示されているヒート シンク アセンブリーの位置を確認します。
| Step 2 | Part | ヒート シンクの取り付け | ヒート シンク アセンブリーをシステム ボードに取り付けて、ネジ穴を合わせます。
| Step 3 | Screw | ネジの取り付け | ヒート シンク アセンブリーをシステム ボードに固定するネジを取り付けます。 |  | 4本のネジ(M2x3)の取り付け
SequenceName | ダミー バッテリー セル | 30 | StepText | StepInfoTxt | cautionTxt | LabelText
TagName | ダミー バッテリー セル
Model Numbers | 3120,
RemoveStepsCount | 3
| Step 1 | Lock | パーツの位置確認 | 青で強調表示されているダミー バッテリー セルを確認します。
| Step 2 | Screw | ネジの取り外し | ダミー バッテリー セルをシステム ボードに固定しているネジを外します。 |  | 2本のネジ(M2x3)を外す
| Step 3 | Part | ダミー セルの取り外し | ダミー バッテリー セルを持ち上げて、コンピューター シャーシから取り外します。
InstallStepCount | 3
| Step 1 | Lock | パーツの位置確認 | 青で強調表示されているダミー バッテリー セルの位置を確認します。
| Step 2 | Part | ダミー セルの取り付け | ダミー バッテリー セルとコンピューター シャーシの位置を合わせて取り付けます。
| Step 3 | Screw | ネジの取り付け | ダミー バッテリー セルを固定するネジを再び取り付けます。 |  | 2本のネジ(M2x3)の取り付け
SequenceName | システム ボード | 18 | StepText | StepInfoTxt | cautionTxt | LabelText
TagName | システム ボード
Model Numbers | 3120,
RemoveStepsCount | 15
| Step 1 | Lock | パーツの位置確認 | 青で強調表示されているシステム ボードを確認します。
| Step 2 | Cable | ケーブルの取り外し | タッチ ケーブルをシステム ボードのコネクターから外します（オプション）。
Nested_5 | Step 3 | Screw | ネジの取り外し | ブラケットをワイヤレス モジュール(WLAN)に固定しているネジを外します。 |  | ネジ(M2x3)を外す
| Step 4 | Latch | ブラケットの取り外し | ブラケットを持ち上げて、ワイヤレス モジュールから取り外します。
| Step 5 | Cable | ケーブルの取り外し | アンテナ ケーブルをワイヤレス モジュール(WLAN)から外します。 | プラスチック製スクライブまたはマイナス ドライバーを使用して、ゆっくりと外します。
| Step 6 | Screw | ネジの取り外し | モニター ケーブル ブラケットをシステム ボードに固定しているネジを外します。 |  | ネジ(M2x3)を外す
| Step 7 | Latch | ブラケットの取り外し | 右側を持ち上げて、モニター ケーブル ブラケットを外します。
Nested_2 | Step 8 | Cable | ケーブルの取り外し | ラッチを開いて、モニター ケーブルをシステム ボードから外します。
| Step 9 | Cable | ケーブルの取り外し | スピーカーとオーディオ ボードのケーブルをシステム ボードから外します。
Nested_5 | Step 10 | Screw | ネジの取り外し | USB Type-Cブラケットをシステム ボードに固定しているネジを外します（オプション）。 |  | 2～3本のネジ(M2x4)を外す
| Step 11 | Latch | ブラケットの取り外し | USB Type-Cブラケットを持ち上げてシステム ボードから取り外します（オプション）。
| Step 12 | Screw | ネジの取り外し | USB Type-Aブラケットをシステム ボードに固定しているネジを外します。 |  | 2本のネジ(M2x3)を外す
| Step 13 | Latch | ブラケットの取り外し | USB Type-Aブラケットを持ち上げてシステム ボードから取り外します。
| Step 14 | Screw | ネジの取り外し | システム ボードを固定しているネジを外します。 構成によっては、4～6本のネジが付いている場合があります。 |  | 4～6本のネジ(M2x3)を外す
| Step 15 | Part | システム ボードの取り外し | システム ボードを慎重に右側にスライドさせて取り外します。 曲がらないようにしてください。
InstallStepCount | 16
| Step 1 | Lock | パーツの位置確認 | 青で強調表示されているシステム ボードの位置を確認します。
| Step 2 | Part | システム ボードの取り付け | システム ボードをシステムのスロットに差し込み、ポートの位置を合わせます。
Nested_5 | Step 3 | Screw | ネジの取り付け | システム ボードを固定するネジを取り付けます。 構成によっては、4～6本のネジが付いている場合があります。 | 固定する前に全ケーブルが引っかかってないようにします。 | 4～6本のネジ(M2x3)の取り付け
| Step 4 | Latch | ブラケットの取り付け | システム ボードにUSB Type-Aブラケットを取り付けます。
| Step 5 | Screw | ネジの取り付け | USB Type-Aブラケットをシステム ボードに固定するネジを取り付けます。 |  | 2本のネジ(M2x3)の取り付け
| Step 6 | Latch | ブラケットの取り付け | システム ボードのUSB Type-Cブラケットを取り付けます（オプション）。
| Step 7 | Screw | ネジの取り付け | USB Type-Cブラケットをシステム ボードに固定するネジを取り付けます（オプション）。 |  | 2～3本のネジ(M2x4)の取り付け
Nested_6 | Step 8 | Cable | ケーブルの接続 | スピーカー ケーブルとオーディオ ボード ケーブルをシステム ボードに接続します。
| Step 9 | Cable | ケーブルの接続 | モニター ケーブルをシステム ボードに接続します。ラッチを閉じて固定します。
| Step 10 | Latch | ブラケットの取り付け | モニター ケーブル ブラケットをシステム ボードに取り付けます。
| Step 11 | Screw | ネジの取り付け | ディスプレイ ブラケットをシステム ボードに固定するネジを取り付けます。 |  | ネジ(M2x3)の取り付け
| Step 12 | Cable | ケーブルの接続 | WLANの黒ケーブルをAUX（塗りつぶされた三角形）に接続します。 |  | 黒をAUXに接続する
| Step 13 | Cable | ケーブルの接続 | WLANの白ケーブルをMAIN（枠のみの三角形）に接続します。 |  | 白をメインに接続する
| Step 14 | Latch | ブラケットの取り付け | ブラケットのネジ穴をワイヤレス モジュールのネジ穴に合わせます。
| Step 15 | Screw | ネジの取り付け | ブラケットとワイヤレス モジュールをシステムに固定するネジを取り付けます。 |  | ネジ(M2x3)の取り付け
| Step 16 | Cable | ケーブルの接続 | タッチ ケーブルをシステム ボードのコネクターに接続します（オプション）。
SequenceName | ベース カバー アセンブリー | 1 | StepText | StepInfoTxt | cautionTxt | LabelText
TagName | ベース カバー アセンブリー
Model Numbers | 3120,
RemoveStepsCount | 2
| Step 1 | Part | パーツの位置確認 | 青で強調表示されているベース カバー アセンブリーを確認します。
| Step 2 | Part | パームレストの位置確認 | すべてのパーツを取り外すと、ベース カバー アセンブリーが残されます。
InstallStepCount | 1
| Step 1 | Lock | パーツの位置確認 | 青で強調表示されているベース カバー アセンブリーの位置を確認します。
SequenceName | システム ボード アセンブリー | 87 | StepText | StepInfoTxt | cautionTxt | LabelText
TagName | システム ボード アセンブリー
Model Numbers | 3120,
RemoveStepsCount | 7
| Step 1 | Lock | パーツの位置確認 | 青で強調表示されているシステム ボード アセンブリーを確認します。
| Step 2 | Screw | ネジの取り外し | USB Type-Cブラケットをシステム ボードに固定しているネジを外します（オプション）。 |  | 2～3本のネジ(M2x4)を外す
| Step 3 | Latch | ブラケットの取り外し | USB Type-Cブラケットを持ち上げてシステム ボードから取り外します（オプション）。
| Step 4 | Screw | ネジの取り外し | USB Type-Aブラケットをシステム ボードに固定しているネジを外します。 |  | 2本のネジ(M2x3)を外す
| Step 5 | Latch | ブラケットの取り外し | USB Type-Aブラケットを持ち上げてシステム ボードから取り外します。
| Step 6 | Screw | ネジの取り外し | システム ボードを固定しているネジを外します。 構成によっては、4～6本のネジが付いている場合があります。 |  | 4～6本のネジ(M2x3)を外す
| Step 7 | Part | システム ボードの取り外し | システム ボードを慎重に右側にスライドさせて取り外します。 曲がらないようにしてください。
InstallStepCount | 7
| Step 1 | Lock | パーツの位置確認 | 青で強調表示されているシステム ボード アセンブリーの場所を特定します。
| Step 2 | Part | システム ボードの取り付け | システム ボードをシステムのスロットに差し込み、ポートの位置を合わせます。
| Step 3 | Screw | ネジの取り付け | システム ボードを固定するネジを取り付けます。構成によっては、4～6本のネジが付いている場合があります。 | 固定する前に全ケーブルが引っかかってないようにします。 | 4～6本のネジ(M2x3)の取り付け
| Step 4 | Latch | ブラケットの取り付け | システム ボードにUSB Type-Aブラケットを取り付けます。
| Step 5 | Screw | ネジの取り付け | USB Type-Aブラケットをシステム ボードに固定するネジを取り付けます。 |  | 2本のネジ(M2x3)の取り付け
| Step 6 | Latch | ブラケットの取り付け | システム ボードのUSB Type-Cブラケットを取り付けます（オプション）。
| Step 7 | Screw | ネジの取り付け | USB Type-Cブラケットをシステム ボードに固定するネジを取り付けます（オプション）。 |  | 2～3本のネジ(M2x4)の取り付け
SequenceName | ディスプレイ ベゼル | 71 | StepText | StepInfoTxt | cautionTxt | LabelText
TagName | ディスプレイ ベゼル
Model Numbers | 3120,
RemoveStepsCount | 7
| Step 1 | Video | 配置確認のビデオ | ビデオに示されているようにディスプレイ アセンブリーを配置します。
| Step 2 | Lock | パーツの位置確認 | 青で強調表示されているディスプレイ ベゼルを確認します。
| Step 3 | Tape | テープを剥がす | ベゼルのネジを覆っている美観のための使い捨てマイラー ステッカーを剥がします。
| Step 4 | Screw | ネジの取り外し | ディスプレイ ベゼルをディスプレイ アセンブリーに固定しているネジを外します。 |  | 4本のネジ(M2.5x3.8)を外す
| Step 5 | Part | パーツのこじ開け | プラスチック製スクライブを使用して、ディスプレイ ベゼルの下端で、左右のヒンジ周辺にあるくぼみを慎重にこじ開けます。
| Step 6 | Part | パーツのこじ開け | スクライブを使用して、ディスプレイ ベゼルの上部、左側、右側をこじ開けます。
| Step 7 | Part | パーツの取り外し | ディスプレイ ベゼルを持ち上げて、ディスプレイ アセンブリーから取り外します。
InstallStepCount | 4
| Step 1 | Lock | パーツの位置確認 | 青で強調表示されているディスプレイ ベゼルの位置を確認します。
| Step 2 | Part | パーツの取り付け | ディスプレイ ベゼルとディスプレイ アセンブリーの位置を合わせます。ディスプレイ ベゼルを所定の位置に慎重にはめ込みます。
| Step 3 | Screw | ネジの取り付け | ディスプレイ ベゼルをディスプレイ アセンブリーに固定するネジを再び取り付けます。 |  | 4本のネジ(M2.5x3.8)の取り付け
| Step 4 | Tape | テープの貼り付け | ネジを固定したら、新しいステッカーをネジに貼り付けます。
SequenceName | モニター パネル | 72 | StepText | StepInfoTxt | cautionTxt | LabelText
TagName | モニター パネル
Model Numbers | 3120,
RemoveStepsCount | 7
| Step 1 | Lock | パーツの位置確認 | 青で強調表示されているモニター パネルを確認します。
| Step 2 | Screw | ネジの取り外し | モニター パネルをディスプレイ アセンブリーに固定しているネジを外します。 |  | 4本のネジ(M2x2.5)を外す
| Step 3 | Part | パーツの反転 | モニター パネルを慎重に裏返します。
| Step 4 | Tape | テープを剥がす | モニター パネルの背面にモニター ケーブルを固定しているマイラー テープを剥がします。
| Step 5 | Latch | ゴム製ステッカーを剥がす | モニター ケーブル コネクターからゴム製ステッカーを剥がします。
| Step 6 | Cable | ケーブルの取り外し | モニター パネルのコネクターからモニター ケーブルを外します。
| Step 7 | Part | パーツの取り外し | モニター パネルを持ち上げて、ディスプレイ アセンブリーから取り外します。
InstallStepCount | 7
| Step 1 | Lock | パーツの位置確認 | 青で強調表示されているモニター パネルの位置を確認します。
| Step 2 | Part | パーツの配置 | パネルをシステムの隣に置き、上下逆にします。eDPケーブル コネクターがパネルの上部にあることを確認します。
| Step 3 | Cable | ケーブルの接続 | モニター パネルのコネクターにモニター ケーブルを接続します。
| Step 4 | Latch | ゴム製ステッカーの貼り付け | ゴム製ステッカーをモニター ケーブル コネクターに貼り付けます。
| Step 5 | Tape | テープの貼り付け | モニター ケーブルをモニター パネルの背面に固定するマイラー テープを貼ります。
| Step 6 | Part | パーツの取り付け | モニター パネルを慎重に裏返し、モニター パネルとディスプレイ アセンブリーの位置を合わせます。
| Step 7 | Screw | ネジの取り付け | モニター パネルをディスプレイ アセンブリーに固定するネジを再び取り付けます。 |  | 4本のネジ(M2x2.5)の取り付け
SequenceName | 前面カメラ | 73 | StepText | StepInfoTxt | cautionTxt | LabelText
TagName | 前面カメラ
Model Numbers | 3120,
RemoveStepsCount | 5
| Step 1 | Lock | パーツの位置確認 | 青で強調表示されている前面カメラを確認します。
| Step 2 | Tape | テープを剥がす | ディスプレイ コネクターを前面カメラ モジュールに固定している粘着テープを剥がします。
| Step 3 | Cable | ケーブルの取り外し | モニター ケーブルを前面カメラ モジュールから外します。
| Step 4 | Part | パーツのこじ開け | プラスチック製スクライブを使用して、前面カメラ モジュールをディスプレイ カバーから持ち上げます。
| Step 5 | Part | パーツの取り外し | モニター パネルを持ち上げて、ディスプレイ アセンブリーから取り外します。
InstallStepCount | 4
| Step 1 | Lock | パーツの位置確認 | 青で強調表示されている前面カメラの位置を確認します。
| Step 2 | Part | パーツの取り付け | 前面カメラ モジュールをディスプレイ カバーのスロットに差し込みます。
| Step 3 | Cable | ケーブルの接続 | モニター ケーブルを前面カメラ モジュールに接続します。
| Step 4 | Tape | テープの貼り付け | 粘着テープを貼り付けて、ディスプレイ コネクターを前面カメラ モジュールに固定します。
SequenceName | モニター ケーブル | 74 | StepText | StepInfoTxt | cautionTxt | LabelText
TagName | モニター ケーブル
Model Numbers | 3120,
RemoveStepsCount | 4
| Step 1 | Lock | パーツの位置確認 | 青で強調表示されているモニター ケーブルを確認します。
| Step 2 | Tape | テープを剥がす | 左側のヒンジからモニター ケーブルを固定しているテープを剥がします。
| Step 3 | Cable | ケーブル配線の取り外し | ディスプレイ カバーの左下で、配線チャネルからモニター ケーブルの配線を外します。
| Step 4 | Cable | ケーブルの取り外し | ディスプレイ カバーからモニター ケーブルを剥がします。
InstallStepCount | 4
| Step 1 | Lock | パーツの位置確認 | 青で強調表示されているモニター ケーブルの位置を確認します。
| Step 2 | Cable | ケーブルの取り付け | モニター ケーブルをディスプレイ カバー上の位置に合わせて取り付けます。
| Step 3 | Cable | ケーブルの配線 | モニター ケーブルをディスプレイ カバー左下の配線チャネルに通して配線します。
| Step 4 | Tape | テープの貼り付け | モニター ケーブルを固定するテープを左側のヒンジから貼り付けます。
SequenceName | ディスプレイ ヒンジ | 75 | StepText | StepInfoTxt | cautionTxt | LabelText
TagName | ディスプレイ ヒンジ
Model Numbers | 3120,
RemoveStepsCount | 6
| Step 1 | Lock | パーツの位置確認 | 青で強調表示されているディスプレイ ヒンジを確認します。
| Step 2 | Tapes | テープを剥がす | 右側のヒンジからWLANアンテナ ケーブルを固定しているテープを剥がします。
| Step 3 | Latch | ヒンジを開く | ディスプレイ ヒンジを45度開きます。
| Step 4 | Screw | ネジの取り外し | ディスプレイ ヒンジをディスプレイ アセンブリーに固定しているネジを外します。 |  | 2本のネジ(M2x2.5)を外す
| Step 5 | Screw | ネジの取り外し | ディスプレイ ヒンジをディスプレイ アセンブリーに固定しているネジを外します。 |  | 4本のネジ(M2.5x2.5)を外す
| Step 6 | Part | パーツの取り外し | ディスプレイ ヒンジをディスプレイ アセンブリーから取り外します。
InstallStepCount | 5
| Step 1 | Lock | パーツの位置確認 | 青で強調表示されているディスプレイ ヒンジの位置を確認します。
| Step 2 | Part | パーツの取り付け | ディスプレイ ヒンジをディスプレイ アセンブリーに合わせて取り付けます。
| Step 3 | Screw | ネジの取り付け | ディスプレイ ヒンジをディスプレイ アセンブリーに固定するネジを取り付けます。 |  | 2本のネジ(M2x2.5)の取り付け
| Step 4 | Screw | ネジの取り付け | ディスプレイ ヒンジをディスプレイ アセンブリーに固定するネジを取り付けます。 |  | 4本のネジ(M2.5x2.5)の取り付け
| Step 5 | Tapes | テープの貼り付け | WLANアンテナ ケーブルを固定するテープを右側のヒンジに貼り付けます。
SequenceName | ディスプレイ背面カバー アセンブリー | 76 | StepText | StepInfoTxt | cautionTxt | LabelText
TagName | ディスプレイ背面カバー アセンブリー
Model Numbers | 3120,
RemoveStepsCount | 1
| Step 1 | Lock | パーツの位置確認 | 上記の手順を実行すると、ディスプレイ カバー アセンブリーが残った状態になります。
InstallStepCount | 1
| Step 1 | Lock | パーツの位置確認 | 青で強調表示されているディスプレイ背面カバー アセンブリーの位置を確認します。
SequenceName | バッテリー | 77
TagName | バッテリー
Model Numbers | 3120, | Option
RemoveStepsCount | 2
| Step 1 |  | 4セル バッテリー
| Step 2 |  | 3セル バッテリー
InstallStepCount | 2
| Step 1 |  | 4セル バッテリー
| Step 2 |  | 3セル バッテリー

## 06_Japanese_Procedures
ProcedureName | ソリッド ステート ドライブ(SSD) | 1
Model Numbers | 3120,
TotalSequenceCount | 2
| Sequence 1 | パームレストとキーボード アセンブリー | 38,
| Sequence 2 | ソリッド ステート ドライブ(SSD) | 29,
Sequence 3
Sequence 4
Sequence 5
Sequence 6
Sequence 7
Sequence 8
Sequence 9
Sequence 10
Sequence 11
Sequence 12
Sequence 13
Sequence 14
Sequence 15
Sequence 16
Sequence 17
Sequence 18
Sequence 19
Sequence 20
Sequence 21
Sequence 22
Sequence 23
Sequence 24
Sequence 25
ProcedureName | スピーカー | 2
Model Numbers | 3120,
TotalSequenceCount | 3
| Sequence 1 | パームレストとキーボード アセンブリー | 38,
| Sequence 2 | バッテリー | 77,
| Sequence 3 | スピーカー | 9,
Sequence 4
Sequence 5
Sequence 6
Sequence 7
Sequence 8
Sequence 9
Sequence 10
Sequence 11
Sequence 12
Sequence 13
Sequence 14
Sequence 15
Sequence 16
Sequence 17
Sequence 18
Sequence 19
Sequence 20
Sequence 21
Sequence 22
Sequence 23
Sequence 24
Sequence 25
ProcedureName | コイン型電池 | 4 |  | Caution_CC
Model Numbers | 3120,
TotalSequenceCount | 2
| Sequence 1 | パームレストとキーボード アセンブリー | 38,
| Sequence 2 | コイン型電池 | 17,
Sequence 3
Sequence 4
Sequence 5
Sequence 6
Sequence 7
Sequence 8
Sequence 9
Sequence 10
Sequence 11
Sequence 12
Sequence 13
Sequence 14
Sequence 15
Sequence 16
Sequence 17
Sequence 18
Sequence 19
Sequence 20
Sequence 21
Sequence 22
Sequence 23
Sequence 24
Sequence 25
ProcedureName | オーディオ ボード | 5
Model Numbers | 3120,
TotalSequenceCount | 3
| Sequence 1 | パームレストとキーボード アセンブリー | 38,
| Sequence 2 | スピーカー | 8,
| Sequence 3 | オーディオ ボード | 34,
Sequence 4
Sequence 5
Sequence 6
Sequence 7
Sequence 8
Sequence 9
Sequence 10
Sequence 11
Sequence 12
Sequence 13
Sequence 14
Sequence 15
Sequence 16
Sequence 17
Sequence 18
Sequence 19
Sequence 20
Sequence 21
Sequence 22
Sequence 23
Sequence 24
Sequence 25
ProcedureName | バッテリー | 6
Model Numbers | 3120,
TotalSequenceCount | 2
| Sequence 1 | パームレストとキーボード アセンブリー | 38,
| Sequence 2 | バッテリー | 77,
Sequence 3
Sequence 4
Sequence 5
Sequence 6
Sequence 7
Sequence 8
Sequence 9
Sequence 10
Sequence 11
Sequence 12
Sequence 13
Sequence 14
Sequence 15
Sequence 16
Sequence 17
Sequence 18
Sequence 19
Sequence 20
Sequence 21
Sequence 22
Sequence 23
Sequence 24
Sequence 25
ProcedureName | 電源アダプター ポート | 8
Model Numbers | 3120,
TotalSequenceCount | 2
| Sequence 1 | パームレストとキーボード アセンブリー | 38,
| Sequence 2 | 電源アダプター ポート | 32,
Sequence 3
Sequence 4
Sequence 5
Sequence 6
Sequence 7
Sequence 8
Sequence 9
Sequence 10
Sequence 11
Sequence 12
Sequence 13
Sequence 14
Sequence 15
Sequence 16
Sequence 17
Sequence 18
Sequence 19
Sequence 20
Sequence 21
Sequence 22
Sequence 23
Sequence 24
Sequence 25
ProcedureName | world-facingカメラ | 9
Model Numbers | 3120,
TotalSequenceCount | 2
| Sequence 1 | パームレストとキーボード アセンブリー | 38,
| Sequence 2 | world-facingカメラ | 82,
Sequence 3
Sequence 4
Sequence 5
Sequence 6
Sequence 7
Sequence 8
Sequence 9
Sequence 10
Sequence 11
Sequence 12
Sequence 13
Sequence 14
Sequence 15
Sequence 16
Sequence 17
Sequence 18
Sequence 19
Sequence 20
Sequence 21
Sequence 22
Sequence 23
Sequence 24
Sequence 25
ProcedureName | ヒート シンク アセンブリー | 10
Model Numbers | 3120,
TotalSequenceCount | 3
| Sequence 1 | パームレストとキーボード アセンブリー | 38,
| Sequence 2 | ソリッド ステート ドライブ(SSD) | 29,
| Sequence 3 | ヒート シンク アセンブリー | 4,
Sequence 4
Sequence 5
Sequence 6
Sequence 7
Sequence 8
Sequence 9
Sequence 10
Sequence 11
Sequence 12
Sequence 13
Sequence 14
Sequence 15
Sequence 16
Sequence 17
Sequence 18
Sequence 19
Sequence 20
Sequence 21
Sequence 22
Sequence 23
Sequence 24
Sequence 25
ProcedureName | システム ボード | 3 |  | Caution_SB
Model Numbers | 3120,
TotalSequenceCount | 7
| Sequence 1 | パームレストとキーボード アセンブリー | 38,
| Sequence 2 | バッテリー | 77,
| Sequence 3 | ソリッド ステート ドライブ(SSD) | 29,
| Sequence 4 | ヒート シンク アセンブリー | 4,
| Sequence 5 | world-facingカメラ | 82,
| Sequence 6 | 電源アダプター ポート | 32,
| Sequence 7 | システム ボード | 18,
Sequence 8
Sequence 9
Sequence 10
Sequence 11
Sequence 12
Sequence 13
Sequence 14
Sequence 15
Sequence 16
Sequence 17
Sequence 18
Sequence 19
Sequence 20
Sequence 21
Sequence 22
Sequence 23
Sequence 24
Sequence 25
ProcedureName | ベース カバー アセンブリー | 12
Model Numbers | 3120,
TotalSequenceCount | 10
| Sequence 1 | パームレストとキーボード アセンブリー | 38,
Optional_1 | Sequence 2 | バッテリー | 77,
| Sequence 3 | ダミー バッテリー セル | 0,30
| Sequence 4 | スピーカー | 9,
| Sequence 5 | オーディオ ボード | 34,
| Sequence 6 | 電源アダプター ポート | 32,
| Sequence 7 | world-facingカメラ | 82,
| Sequence 8 | ディスプレイ アセンブリー | 31,
| Sequence 9 | システム ボード アセンブリー | 87,
| Sequence 10 | ベース カバー アセンブリー | 1,
Sequence 11
Sequence 12
Sequence 13
Sequence 14
Sequence 15
Sequence 16
Sequence 17
Sequence 18
Sequence 19
Sequence 20
Sequence 21
Sequence 22
Sequence 23
Sequence 24
Sequence 25
ProcedureName | ディスプレイ背面カバー アセンブリー | 13
Model Numbers | 3120,
TotalSequenceCount | 8
| Sequence 1 | パームレストとキーボード アセンブリー | 38,
| Sequence 2 | ディスプレイ アセンブリー | 31,
| Sequence 3 | ディスプレイ ベゼル | 71,
| Sequence 4 | モニター パネル | 72,
| Sequence 5 | 前面カメラ | 73,
| Sequence 6 | モニター ケーブル | 74,
| Sequence 7 | ディスプレイ ヒンジ | 75,
| Sequence 8 | ディスプレイ背面カバー アセンブリー | 76,
Sequence 9
Sequence 10
Sequence 11
Sequence 12
Sequence 13
Sequence 14
Sequence 15
Sequence 16
Sequence 17
Sequence 18
Sequence 19
Sequence 20
Sequence 21
Sequence 22
Sequence 23
Sequence 24
Sequence 25
ProcedureName | 前面カメラ | 14
Model Numbers | 3120,
TotalSequenceCount | 5
| Sequence 1 | パームレストとキーボード アセンブリー | 38,
| Sequence 2 | ディスプレイ アセンブリー | 31,
| Sequence 3 | ディスプレイ ベゼル | 71,
| Sequence 4 | モニター パネル | 72,
| Sequence 5 | 前面カメラ | 73,
Sequence 6
Sequence 7
Sequence 8
Sequence 9
Sequence 10
Sequence 11
Sequence 12
Sequence 13
Sequence 14
Sequence 15
Sequence 16
Sequence 17
Sequence 18
Sequence 19
Sequence 20
Sequence 21
Sequence 22
Sequence 23
Sequence 24
Sequence 25
ProcedureName | モニター パネル | 15
Model Numbers | 3120,
TotalSequenceCount | 4
| Sequence 1 | パームレストとキーボード アセンブリー | 38,
| Sequence 2 | ディスプレイ アセンブリー | 31,
| Sequence 3 | ディスプレイ ベゼル | 71,
| Sequence 4 | モニター パネル | 72,
Sequence 5
Sequence 6
Sequence 7
Sequence 8
Sequence 9
Sequence 10
Sequence 11
Sequence 12
Sequence 13
Sequence 14
Sequence 15
Sequence 16
Sequence 17
Sequence 18
Sequence 19
Sequence 20
Sequence 21
Sequence 22
Sequence 23
Sequence 24
Sequence 25

## 07_Portuguese_Sequences
SequenceName | Montagem de apoio para as mãos e teclado | 38 | StepText | StepInfoTxt | cautionTxt | LabelText
TagName | Montagem de apoio para as mãos e teclado
Model Numbers | 3120,
RemoveStepsCount | 9
| Step 1 | Lock | Bloqueie o destino | Alinhe o sistema ao contorno para ativar o bloqueio de AR.
| Step 2 | Lock | Localize a peça | Identifique a montagem de teclado e apoio para as mãos realçada em azul.
| Step 3 | Screw | Solte os parafusos | Solte os parafusos prisioneiros que prendem a montagem do apoio para as mãos. |  | Solte os 9 parafusos
| Step 4 | Video | Posicione o sistema | Coloque o sistema em uma superfície plana com o teclado voltado para cima. Abra o sistema em 180 graus.
Nested_3 | Step 5 | Part | Solte o apoio para as mãos | Use uma chave plástica e retire-a dos recessos em forma de U próximos às dobradiças na borda superior.
| Step 6 | Part | Remova o apoio para as mãos | Use o estilete para abrir os lados superior, esquerdo e direito do apoio para as mãos.
| Step 7 | Part | Remova o apoio para as mãos | Com cuidado, vire a montagem do apoio para as mãos. | Tome cuidado para não danificar os cabos.
| Step 8 | Cable | Remova os cabos | Desconecte o cabo da bateria, levante a trava e desconecte os cabos do teclado e do touchpad.
| Step 9 | Part | Remova o apoio para as mãos | Levante e remova a montagem do apoio para as mãos e o teclado do chassi do computador.
InstallStepCount | 6
| Step 1 | Lock | Localize a peça | Identifique a localização da montagem do apoio para as mãos e teclado realçada em azul.
| Step 2 | Cable | Instale os cabos | Conecte o teclado do cabo da bateria e os cabos do touchpad. Feche a trava para prender.
| Step 3 | Part | Instale o apoio para as mãos | Com cuidado, vire a montagem do apoio para as mãos com o teclado voltado para baixo.
| Step 4 | Part | Prenda o apoio para as mãos | Alinhe o apoio para as mãos e pressione até encaixá-lo no lugar com um clique.
| Step 5 | Video | Posicione o sistema | Feche a montagem da tela e posicione o sistema como mostrado no vídeo
| Step 6 | Screw | Aperte os parafusos | Prenda os parafusos prisioneiros que prendem a montagem do apoio para as mãos. |  | Aperte os 9 parafusos
SequenceName | Unidade de estado sólido (SSD) | 29 | StepText | StepInfoTxt | cautionTxt | LabelText
TagName | Unidade de estado sólido (SSD)
Model Numbers | 3120,
RemoveStepsCount | 4
| Step 1 | Lock | Localize a peça | Identifique a unidade de estado sólido (SSD) realçada em azul.
| Step 2 | Screw | Remova o parafuso | Remova o parafuso que prende a SSD na placa de sistema. |  | Remova o parafuso (M2x3)
| Step 3 | Latch | Remova a proteção térmica | Levante a proteção térmica para removê-la do sistema.
| Step 4 | Part | Remova a SSD | Segurando as laterais da SSD, deslize-a cuidadosamente para fora para removê-la.
InstallStepCount | 4
| Step 1 | Lock | Localize a peça | Identifique a localização da unidade de estado sólido (SSD) realçada em azul.
| Step 2 | Part | Instale a SSD | Alinhe o entalhe da SSD à aba do slot e deslize a SSD no slot. |  | Alinhe o entalhe à aba
| Step 3 | Latch | Aplique a proteção térmica | Instale a proteção térmica da unidade de estado sólido.
| Step 4 | Screw | Instale o parafuso | Instale o parafuso que prende a SSD e a proteção térmica. |  | Instale o parafuso (M2x3)
SequenceName | Alto-falante | 9 | StepText | StepInfoTxt | cautionTxt | LabelText
TagName | Alto-falante
Model Numbers | 3120,
RemoveStepsCount | 5
| Step 1 | Lock | Localize a peça | Identifique os alto-falantes realçados em azul.
| Step 2 | Cable | Desconecte o cabo | Desconecte o cabo do alto-falante da placa de sistema.
| Step 3 | Tape | Remova as fitas | Tire a fita adesiva que prende os cabos do alto-falante.
| Step 4 | Cable | Solte o cabo | Solte o cabo de alto-falante do canal de roteamento.
| Step 5 | Part | Remova os alto-falantes | Levante e remova os alto-falantes de seus slots no chassi do computador.
InstallStepCount | 5
| Step 1 | Lock | Localize a peça | Identifique a localização dos alto-falantes realçada em azul.
| Step 2 | Part | Instale os alto-falantes | Usando os pinos de alinhamento, instale os alto-falantes nos slots do sistema. | Se os anéis de borracha saírem durante a remoção, empurre-os novamente antes de recolocar os alto-falantes.
| Step 3 | Cable | Passe o cabo | Passe o cabo dos alto-falantes pelas guias de encaminhamento.
| Step 4 | Tape | Fixe as fitas | Fixe as fitas para prender o cabo do alto-falante.
| Step 5 | Cable | Conecte o cabo | Conecte o cabo do alto-falante à placa de sistema.
SequenceName | Alto-falante | 8 | StepText | StepInfoTxt | cautionTxt | LabelText
TagName | Alto-falante
Model Numbers | 3120,
RemoveStepsCount | 3
| Step 1 | Lock | Localize a peça | Identifique o alto-falante direito realçado em azul.
| Step 2 | Cable | Desconecte o cabo | Desconecte o cabo do alto-falante da placa de sistema.
| Step 3 | Part | Remova o alto-falante | Retire parcialmente o cabo do alto-falante e levante-o para acessar a placa de áudio.
InstallStepCount | 3
| Step 1 | Lock | Localize a peça | Identifique a localização do alto-falante direito realçada em azul.
| Step 2 | Part | Instale os alto-falantes | Instale o alto-falante direito usando as hastes de alinhamento.
| Step 3 | Cable | Passe o cabo | Passe o cabo do alto-falante pelas guias e conecte-o à placa de sistema.
SequenceName | Bateria de célula tipo moeda | 17 | StepText | StepInfoTxt | cautionTxt | LabelText
TagName | Bateria de célula tipo moeda
Model Numbers | 3120,
RemoveStepsCount | 3
| Step 1 | Lock | Localize a peça | Identifique a bateria de célula tipo moeda realçada em azul.
| Step 2 | Cable | Desconecte o cabo | Desconecte o cabo da bateria de célula tipo moeda do respectivo conector na placa de sistema.
| Step 3 | Part | Remova a célula tipo moeda | Desencaixe a bateria de célula tipo moeda para soltá-la do adesivo. Levante para removê-la.
InstallStepCount | 3
| Step 1 | Lock | Localize a peça | Identifique a localização da bateria de célula tipo moeda realçada em azul.
| Step 2 | Part | Instale a célula tipo moeda | Instale a bateria de célula tipo moeda no slot do chassi do computador.
| Step 3 | Cable | Conecte o cabo | Conecte o cabo da bateria de célula tipo moeda ao conector na placa de sistema.
SequenceName | Placa de áudio | 34 | StepText | StepInfoTxt | cautionTxt | LabelText
TagName | Placa de áudio
Model Numbers | 3120,
RemoveStepsCount | 4
| Step 1 | Lock | Localize a peça | Identifique a placa de áudio realçada em azul.
| Step 2 | Cable | Desconecte o cabo | Desconecte o cabo da placa de áudio e retire o cabo. Observe o roteamento de cabos.
| Step 3 | Screw | Remova os parafusos | Remova os parafusos que prendem a placa de áudio ao chassi do computador. |  | Remova os 2 parafusos (M2x3)
| Step 4 | Part | Remova a placa de áudio | Levante e remova a placa de áudio do chassi do computador.
InstallStepCount | 4
| Step 1 | Lock | Localize a peça | Identifique a localização da placa de áudio realçada em azul.
| Step 2 | Part | Instale a placa de áudio | Usando os pinos de alinhamento, instale a placa de áudio no slot do sistema.
| Step 3 | Screw | Instale os parafusos | Instale os parafusos que prendem a placa de áudio no chassi do computador. |  | Instale os 2 parafusos (M2x3)
| Step 4 | Cable | Conecte o cabo | Conecte o cabo de áudio na placa de sistema. Passe o cabo pelas guias.
SequenceName | Bateria de 3 células | 26 | StepText | StepInfoTxt | cautionTxt | LabelText
TagName | Bateria de 3 células
Model Numbers | 3120,
RemoveStepsCount | 4
| Step 1 | Lock | Localize a peça | Identifique a bateria realçada em azul.
| Step 2 | Cable | Solte o cabo | Solte o cabo da bateria dos canais de roteamento e retire as fitas.
| Step 3 | Screw | Remova os parafusos | Remova os parafusos que prendem a bateria. |  | Remova os 4 parafusos (M2x3)
| Step 4 | Part | Remova a bateria | Levante a bateria para retirá-la do sistema.
InstallStepCount | 4
| Step 1 | Lock | Localize a peça | Identifique a localização da bateria realçada em azul.
| Step 2 | Part | Instale a bateria | Insira a bateria no slot do sistema.
| Step 3 | Cable | Passe o cabo | Passe o cabo da bateria pelos canais de roteamento de cabos e cole a fita.
| Step 4 | Screw | Instale os parafusos | Instale os parafusos para prender a bateria. |  | Instale os 4 parafusos (M2x3)
SequenceName | Bateria de 4 células | 27 | StepText | StepInfoTxt | cautionTxt | LabelText
TagName | Bateria de 4 células
Model Numbers | 3120,
RemoveStepsCount | 4
| Step 1 | Lock | Localize a peça | Identifique a bateria realçada em azul.
| Step 2 | Cable | Solte o cabo | Solte o cabo da bateria dos canais de roteamento e retire as fitas.
| Step 3 | Screw | Remova os parafusos | Remova os parafusos que prendem a bateria. |  | Remova os 5 parafusos (M2x3)
| Step 4 | Part | Remova a bateria | Levante a bateria para retirá-la do sistema.
InstallStepCount | 4
| Step 1 | Lock | Localize a peça | Identifique a localização da bateria realçada em azul.
| Step 2 | Part | Instale a bateria | Insira a bateria no slot do sistema.
| Step 3 | Cable | Conecte o cabo | Passe o cabo da bateria pelos canais de roteamento de cabos e cole a fita.
| Step 4 | Screw | Instale os parafusos | Instale os parafusos para prender a bateria. |  | Instale os 5 parafusos (M2x3)
SequenceName | Conjunto da tela | 31 | StepText | StepInfoTxt | cautionTxt | LabelText
TagName | Conjunto da tela
Model Numbers | 3120,
RemoveStepsCount | 12
| Step 1 | Lock | Localize a peça | Identifique a montagem da tela, realçada em azul.
| Step 2 | Cable | Desconecte o cabo | Desconecte o cabo de toque do conector na placa de sistema. (opcional)
Nested_3 | Step 3 | Screw | Remova o parafuso | Remova o parafuso que prende o suporte no módulo de transmissão sem fio (WLAN). |  | Remova o parafuso (M2x3)
| Step 4 | Latch | Remova o suporte | Levante o suporte para retirá-lo do módulo de transmissão sem fio.
| Step 5 | Cable | Desconecte os cabos | Desconecte os cabos da antena do módulo sem fio (WLAN). | Use uma chave plástica ou uma chave de fenda de cabeça plana para soltar com cuidado.
Nested_6 | Step 6 | Screw | Remova o parafuso | Remova o parafuso que prende o suporte do cabo de vídeo na placa de sistema. |  | Remova o parafuso (M2x3)
| Step 7 | Latch | Remova o suporte | Erga o lado direito para soltar e remova o suporte do cabo de vídeo.
| Step 8 | Cable | Desconecte o cabo | Abra a trava e desconecte o cabo de vídeo da placa de sistema.
| Step 9 | Part | Feche a tela | Feche a tela em 120 - 130 graus.
| Step 10 | Screw | Remova o parafuso | Remova o parafuso que prende a montagem da tela. |  | Remova o parafuso (M2x4)
| Step 11 | Screw | Remova o parafuso | Remova os parafusos que prendem a montagem da tela. | Use uma mão para segurar a tela ao remover os parafusos. | Remova os 6 parafusos (M2.5x5)
| Step 12 | Part | Remova a tela | Solte as dobradiças e remova a montagem da tela.
InstallStepCount | 13
| Step 1 | Lock | Localize a peça | Identifique a localização da montagem da tela, realçada em azul.
| Step 2 | Part | Instale a tela | Abra as dobradiças e alinhe e coloque a montagem da tela no chassi do computador.
| Step 3 | Screw | Instale o parafuso | Instale os parafusos que prendem a montagem da tela. |  | Instale os 6 parafusos (M2.5x5)
| Step 4 | Screw | Instale os parafusos | Instale os parafusos que prendem a montagem da tela. |  | Instale o parafuso (M2x4)
| Step 5 | Part | Abra a tela | Abra a tela em 180 graus.
Nested_3 | Step 6 | Cable | Conecte o cabo | Conecte o cabo de vídeo na placa de sistema. Feche a trava para prender.
| Step 7 | Latch | Instale o suporte | Instale o suporte do cabo de vídeo na placa de sistema.
| Step 8 | Screw | Instale o parafuso | Instale o parafuso para prender o suporte da tela na placa de sistema. |  | Instale o parafuso (M2x3)
Nested_5 | Step 9 | Cable | Conecte o cabo | Ligue o cabo de WLAN preto ao conector auxiliar (triângulo preenchido). |  | Conecte o cabo preto nessa entrada
| Step 10 | Cable | Conecte o cabo | Conecte o cabo de WLAN branco ao conector principal (triângulo vazio). |  | Conecte o cabo branco nessa entrada
| Step 11 | Latch | Instale o suporte | Alinhe o orifício de parafuso do suporte ao orifício de parafuso do módulo de transmissão sem fio.
| Step 12 | Screw | Instale o parafuso | Instale o parafuso que prende o suporte e o módulo sem fio no sistema. |  | Instale o parafuso (M2x3)
| Step 13 | Cable | Conecte o cabo | Conecte o cabo de toque ao conector na placa de sistema. (opcional)
UMA | Porta do adaptador de energia | 32 | StepText | StepInfoTxt | cautionTxt | LabelText
TagName | Porta do adaptador de energia
Model Numbers | 3120,
RemoveStepsCount | 4
| Step 1 | Lock | Localize a peça | Identifique a porta do adaptador de energia, realçada em azul.
| Step 2 | Screw | Remova os parafusos | Remova os parafusos que prendem a porta do adaptador de energia. |  | Remova os 2 parafusos (M2x4)
| Step 3 | Part | Remova a porta do adaptador de energia | Levante e remova a porta do adaptador de energia do chassi do computador.
| Step 4 | Cable | Desconecte o cabo | Desconecte o cabo da porta do adaptador de energia da placa de sistema.
InstallStepCount | 4
| Step 1 | Lock | Localize a peça | Identifique a localização da porta do adaptador de energia realçada em azul.
| Step 2 | Cable | Conecte o cabo | Conecte o cabo da porta do adaptador de energia à placa de sistema.
| Step 3 | Part | Instale a porta do adaptador de energia | Coloque a porta do adaptador de energia no slot do chassi do computador.
| Step 4 | Screw | Instale os parafusos | Instale os parafusos que prendem a porta do adaptador de energia. |  | Instale os 2 parafusos (M2x4)
SequenceName | Câmera voltada para a frente | 82 | StepText | StepInfoTxt | cautionTxt | LabelText
TagName | Câmera voltada para a frente
Model Numbers | 3120,
RemoveStepsCount | 4
| Step 1 | Lock | Localize a peça | Identifique a câmera voltada para a frente realçada em azul.
| Step 2 | Cable | Desconecte o cabo | Desconecte o cabo da câmera voltada para a frente do conector.
| Step 3 | Screw | Remova o parafuso | Remova o parafuso que prende o módulo da câmera voltada para a frente. |  | Remova o parafuso (M2.5x2.5)
| Step 4 | Part | Remova a câmera | Levante para remover o módulo da câmera voltada para a frente.
InstallStepCount | 4
| Step 1 | Lock | Localize a peça | Identifique a localização da câmera voltada para a frente realçada em azul.
| Step 2 | Part | Instale a câmera | Insira o módulo da câmera voltada para a frente no slot do chassi.
| Step 3 | Screw | Instale o parafuso | Instale o parafuso que prende o módulo da câmera voltada para a frente. |  | Instale o parafuso (M2.5x2.5)
| Step 4 | Cable | Conecte o cabo | Conecte o cabo da câmera voltada para a frente ao conector.
SequenceName | Conjunto do dissipador de calor | 4 | StepText | StepInfoTxt | cautionTxt | LabelText
TagName | Conjunto do dissipador de calor
Model Numbers | 3120,
RemoveStepsCount | 3
| Step 1 | Lock | Localize a peça | Identifique o conjunto do dissipador de calor realçado em azul.
| Step 2 | Screw | Remova os parafusos | Remova os parafusos que prendem o conjunto do dissipador de calor à placa de sistema. |  | Remova os 4 parafusos (M2x3)
| Step 3 | Part | Remova o dissipador de calor | Levante e remova o conjunto do dissipador de calor da placa de sistema. Observe os locais das fitas térmicas.
InstallStepCount | 3
| Step 1 | Lock | Localize a peça | Identifique a localização do conjunto do dissipador de calor realçada em azul.
| Step 2 | Part | Instale o dissipador de calor | Instale o conjunto do dissipador de calor na placa de sistema e alinhe os orifícios de parafuso.
| Step 3 | Screw | Instale os parafusos | Instale os parafusos para prender o conjunto do dissipador de calor na placa de sistema. |  | Instale os 4 parafusos (M2x3)
SequenceName | Célula fictícia da bateria | 30 | StepText | StepInfoTxt | cautionTxt | LabelText
TagName | Célula fictícia da bateria
Model Numbers | 3120,
RemoveStepsCount | 3
| Step 1 | Lock | Localize a peça | Identifique a célula fictícia da bateria realçada em azul.
| Step 2 | Screw | Remova os parafusos | Remova os parafusos que prendem a célula fictícia da bateria na placa de sistema. |  | Remova os 2 parafusos (M2x3)
| Step 3 | Part | Remova a célula fictícia | Levante e remova a célula fictícia da bateria do chassi do computador.
InstallStepCount | 3
| Step 1 | Lock | Localize a peça | Identifique a localização da célula fictícia da bateria realçada em azul.
| Step 2 | Part | Instale a célula fictícia | Alinhe e coloque a célula fictícia da bateria no chassi do computador.
| Step 3 | Screw | Instale os parafusos | Instale os parafusos para prender a célula fictícia da bateria. |  | Instale os 2 parafusos (M2x3)
SequenceName | Placa de sistema | 18 | StepText | StepInfoTxt | cautionTxt | LabelText
TagName | Placa de sistema
Model Numbers | 3120,
RemoveStepsCount | 15
| Step 1 | Lock | Localize a peça | Identifique a placa de sistema realçada em azul.
| Step 2 | Cable | Desconecte o cabo | Desconecte o cabo de toque do conector na placa de sistema. (opcional)
Nested_5 | Step 3 | Screw | Remova o parafuso | Remova o parafuso que prende o suporte no módulo de transmissão sem fio (WLAN). |  | Remova o parafuso (M2x3)
| Step 4 | Latch | Remova o suporte | Levante o suporte para retirá-lo do módulo de transmissão sem fio.
| Step 5 | Cable | Desconecte os cabos | Desconecte os cabos da antena do módulo sem fio (WLAN). | Use uma chave plástica ou uma chave de fenda de cabeça plana para soltar com cuidado.
| Step 6 | Screw | Remova o parafuso | Remova o parafuso que prende o suporte do cabo de vídeo na placa de sistema. |  | Remova o parafuso (M2x3)
| Step 7 | Latch | Remova o suporte | Erga o lado direito para soltar e remova o suporte do cabo de vídeo.
Nested_2 | Step 8 | Cable | Desconecte o cabo | Abra a trava e desconecte o cabo de vídeo da placa de sistema.
| Step 9 | Cable | Desconecte o cabo | Desconecte os cabos da placa de áudio e alto-falante da placa de sistema.
Nested_5 | Step 10 | Screw | Remova os parafusos | Remova os parafusos que prendem o suporte USB Type-C na placa de sistema. (opcional) |  | Remova 2–3 parafusos (M2x4)
| Step 11 | Latch | Remova o suporte | Levante o suporte do USB Type-C e remova-o da placa de sistema. (opcional)
| Step 12 | Screw | Remova os parafusos | Remova os parafusos que prendem o suporte USB Type-A na placa de sistema. |  | Remova os 2 parafusos (M2x3)
| Step 13 | Latch | Remova o suporte | Levante e remova o suporte do USB Type-A da placa de sistema.
| Step 14 | Screw | Remova os parafusos | Remova os parafusos que prendem a placa de sistema. Dependendo da configuração, pode ter de 4 a 6 parafusos. |  | Remova os 4 a 6 parafusos (M2x3)
| Step 15 | Part | Remova a placa de sistema | Deslize cuidadosamente a placa de sistema para a direita para removê-la. Não dobre.
InstallStepCount | 16
| Step 1 | Lock | Localize a peça | Identifique a localização da placa de sistema realçada em azul.
| Step 2 | Part | Instale a placa de sistema | Instale a placa de sistema no slot do sistema, alinhando as portas.
Nested_5 | Step 3 | Screw | Instale os parafusos | Instale os parafusos que prendem a placa de sistema. Dependendo da configuração, pode ter de 4 a 6 parafusos. | Verifique se todos os cabos estão desobstruídos antes de prender. | Instale os 4 a 6 parafusos (M2x3)
| Step 4 | Latch | Instale o suporte | Instale o suporte de USB Type-A na placa de sistema.
| Step 5 | Screw | Instale os parafusos | Instale os parafusos que prendem o suporte USB Type-A na placa de sistema. |  | Instale os 2 parafusos (M2x3)
| Step 6 | Latch | Instale o suporte | Instale o suporte de USB Type-C na placa de sistema. (opcional)
| Step 7 | Screw | Instale os parafusos | Instale os parafusos para prender o suporte USB Type-C na placa de sistema. (opcional) |  | Instale 2–3 parafusos (M2x4)
Nested_6 | Step 8 | Cable | Conecte os cabos | Conecte o cabo do alto-falante e cabo da placa de áudio à placa de sistema.
| Step 9 | Cable | Conecte o cabo | Conecte o cabo de vídeo na placa de sistema. Feche a trava para prender.
| Step 10 | Latch | Instale o suporte | Instale o suporte do cabo de vídeo na placa de sistema.
| Step 11 | Screw | Instale o parafuso | Instale o parafuso para prender o suporte da tela na placa de sistema. |  | Instale o parafuso (M2x3)
| Step 12 | Cable | Conecte o cabo | Ligue o cabo de WLAN preto ao conector auxiliar (triângulo preenchido). |  | Conecte o cabo preto nessa entrada
| Step 13 | Cable | Conecte o cabo | Conecte o cabo de WLAN branco ao conector principal (triângulo vazio). |  | Conecte o cabo branco nessa entrada
| Step 14 | Latch | Instale o suporte | Alinhe o orifício de parafuso do suporte ao orifício de parafuso do módulo de transmissão sem fio.
| Step 15 | Screw | Instale o parafuso | Instale o parafuso que prende o suporte e o módulo sem fio no sistema. |  | Instale o parafuso (M2x3)
| Step 16 | Cable | Conecte o cabo | Conecte o cabo de toque ao conector na placa de sistema. (opcional)
SequenceName | Montagem da tampa da base | 1 | StepText | StepInfoTxt | cautionTxt | LabelText
TagName | Montagem da tampa da base
Model Numbers | 3120,
RemoveStepsCount | 2
| Step 1 | Part | Localize a peça | Identifique a montagem da tampa da base realçada em azul.
| Step 2 | Part | Localize o apoio para as mãos | Depois que todas as peças forem removidas, falta a montagem da tampa da base.
InstallStepCount | 1
| Step 1 | Lock | Localize a peça | Identifique a localização da montagem da tampa da base realçada em azul.
SequenceName | Conjunto da placa de sistema | 87 | StepText | StepInfoTxt | cautionTxt | LabelText
TagName | Conjunto da placa de sistema
Model Numbers | 3120,
RemoveStepsCount | 7
| Step 1 | Lock | Localize a peça | Identifique o conjunto da placa de sistema realçado em azul.
| Step 2 | Screw | Remova os parafusos | Remova os parafusos que prendem o suporte USB Type-C na placa de sistema. (opcional) |  | Remova 2–3 parafusos (M2x4)
| Step 3 | Latch | Remova o suporte | Levante o suporte do USB Type-C e remova-o da placa de sistema. (opcional)
| Step 4 | Screw | Remova os parafusos | Remova os parafusos que prendem o suporte USB Type-A na placa de sistema. |  | Remova os 2 parafusos (M2x3)
| Step 5 | Latch | Remova o suporte | Levante e remova o suporte do USB Type-A da placa de sistema.
| Step 6 | Screw | Remova os parafusos | Remova os parafusos que prendem a placa de sistema. Dependendo da configuração, pode ter de 4 a 6 parafusos. |  | Remova os 4 a 6 parafusos (M2x3)
| Step 7 | Part | Remova a placa de sistema | Deslize cuidadosamente a placa de sistema para a direita para removê-la. Não dobre.
InstallStepCount | 7
| Step 1 | Lock | Localize a peça | Identifique a localização do conjunto da placa de sistema realçada em azul.
| Step 2 | Part | Instale a placa de sistema | Instale a placa de sistema no slot do sistema, alinhando as portas.
| Step 3 | Screw | Instale os parafusos | Instale os parafusos que prendem a placa de sistema. Dependendo da configuração, pode ter de 4 a 6 parafusos. | Verifique se todos os cabos estão desobstruídos antes de prender. | Instale os 4 a 6 parafusos (M2x3)
| Step 4 | Latch | Instale o suporte | Instale o suporte de USB Type-A na placa de sistema.
| Step 5 | Screw | Instale os parafusos | Instale os parafusos que prendem o suporte USB Type-A na placa de sistema. |  | Instale os 2 parafusos (M2x3)
| Step 6 | Latch | Instale o suporte | Instale o suporte de USB Type-C na placa de sistema. (opcional)
| Step 7 | Screw | Instale os parafusos | Instale os parafusos para prender o suporte USB Type-C na placa de sistema. (opcional) |  | Instale 2–3 parafusos (M2x4)
SequenceName | Borda da tela | 71 | StepText | StepInfoTxt | cautionTxt | LabelText
TagName | Borda da tela
Model Numbers | 3120,
RemoveStepsCount | 7
| Step 1 | Video | Vídeo mostrando o posicionamento | Posicione a montagem de tela como mostra o vídeo.
| Step 2 | Lock | Localize a peça | Identifique a borda da tela realçada em azul.
| Step 3 | Tape | Remova a fita | Retire os adesivos mylar cosméticos descartáveis que cobrem os parafusos que cobrem a borda.
| Step 4 | Screw | Remova os parafusos | Remova os parafusos que prendem a borda da tela na montagem da tela. |  | Remova os 4 parafusos (M2.5x3.8)
| Step 5 | Part | Retire a peça | Use uma chave plástica para abrir cuidadosamente os recessos próximos às dobradiças esquerda e direita na borda inferior da borda da tela.
| Step 6 | Part | Retire a peça | Use o estilete para abrir os lados superior, esquerdo e direito da borda da tela.
| Step 7 | Part | Remova a peça | Remova a borda da tela da montagem da tela.
InstallStepCount | 4
| Step 1 | Lock | Localize a peça | Identifique a localização da borda da tela em azul.
| Step 2 | Part | Instalar a peça | Alinhe a borda da tela sobre a montagem da tela. Encaixe cuidadosamente a borda da tela no lugar.
| Step 3 | Screw | Instale os parafusos | Instale os parafusos para prender a borda da tela na montagem de tela. |  | Instale os 4 parafusos (M2.5x3.8)
| Step 4 | Tape | Fixe a fita | Depois de prender os parafusos, fixe os novos adesivos da borda sobre eles.
SequenceName | Painel de exibição | 72 | StepText | StepInfoTxt | cautionTxt | LabelText
TagName | Painel de exibição
Model Numbers | 3120,
RemoveStepsCount | 7
| Step 1 | Lock | Localize a peça | Identifique o painel de exibição realçado em azul.
| Step 2 | Screw | Remova os parafusos | Remova os parafusos que prendem o painel da montagem da tela. |  | Remova os 4 parafusos (M2x2.5)
| Step 3 | Part | Inverta a peça | Vire cuidadosamente o painel da tela.
| Step 4 | Tape | Remova a fita | Remova a fita mylar que prende o cabo de vídeo na parte traseira do painel de exibição.
| Step 5 | Latch | Retire o adesivo de borracha | Solte o adesivo de borracha do conector do cabo de vídeo.
| Step 6 | Cable | Desconecte o cabo | Desconecte o cabo de vídeo do conector no painel de exibição.
| Step 7 | Part | Remova a peça | Levante e remova o painel da tela da montagem da tela.
InstallStepCount | 7
| Step 1 | Lock | Localize a peça | Identifique a localização do painel de exibição em azul.
| Step 2 | Part | Posicione a peça | Coloque o painel ao lado do sistema e de cabeça para baixo. Certifique-se de que o conector do cabo eDP esteja na parte superior do painel.
| Step 3 | Cable | Conecte o cabo | Conecte o cabo de vídeo do conector no painel da tela.
| Step 4 | Latch | Fixe o adesivo de borracha | Fixe o adesivo de borracha no conector do cabo de vídeo.
| Step 5 | Tape | Fixe a fita | Fixe a fita mylar que prende o cabo de vídeo na parte traseira do painel da tela.
| Step 6 | Part | Instalar a peça | Vire cuidadosamente o painel da tela e alinhe-o com a montagem da tela.
| Step 7 | Screw | Instale os parafusos | Instale os parafusos para prender o painel de exibição na montagem da tela. |  | Instale os 4 parafusos (M2x2.5)
SequenceName | Câmera frontal | 73 | StepText | StepInfoTxt | cautionTxt | LabelText
TagName | Câmera frontal
Model Numbers | 3120,
RemoveStepsCount | 5
| Step 1 | Lock | Localize a peça | Identifique a câmera frontal realçada em azul.
| Step 2 | Tape | Remova a fita | Retire a fita adesiva que prende o conector da tela ao módulo da câmera frontal.
| Step 3 | Cable | Desconecte o cabo | Desconecte o cabo de vídeo do módulo da câmera frontal.
| Step 4 | Part | Retire a peça | Use uma chave plástica para retirar o módulo da câmera frontal da tampa da tela.
| Step 5 | Part | Remova a peça | Levante e remova o painel da tela da montagem da tela.
InstallStepCount | 4
| Step 1 | Lock | Localize a peça | Identifique a localização da câmera frontal realçada em azul.
| Step 2 | Part | Instalar a peça | Insira o módulo da câmera frontal no slot da tampa da tela.
| Step 3 | Cable | Conecte o cabo | Conecte o cabo de vídeo ao módulo da câmera frontal.
| Step 4 | Tape | Fixe a fita | Fixe a fita adesiva para prender o conector da tela no módulo da câmera frontal.
SequenceName | Cabo de vídeo | 74 | StepText | StepInfoTxt | cautionTxt | LabelText
TagName | Cabo de vídeo
Model Numbers | 3120,
RemoveStepsCount | 4
| Step 1 | Lock | Localize a peça | Identifique o cabo de vídeo realçado em azul.
| Step 2 | Tape | Remova a fita | Retire a fita da dobradiça esquerda que prende o cabo de vídeo.
| Step 3 | Cable | Solte o cabo | Retire o cabo de vídeo do canal de roteamento no lado inferior esquerdo da tampa de vídeo.
| Step 4 | Cable | Remova o cabo | Retire o cabo de vídeo da tampa da tela.
InstallStepCount | 4
| Step 1 | Lock | Localize a peça | Identifique a localização do cabo de vídeo em azul.
| Step 2 | Cable | Instale o cabo | Alinhe e fixe o cabo de vídeo na tampa da tela.
| Step 3 | Cable | Passe o cabo | Passe o cabo de vídeo pelo canal de roteamento no lado inferior esquerdo da tampa da tela.
| Step 4 | Tape | Fixe a fita | Fixe a fita da dobradiça esquerda para prender o cabo de vídeo.
SequenceName | Dobradiças da tela | 75 | StepText | StepInfoTxt | cautionTxt | LabelText
TagName | Dobradiças da tela
Model Numbers | 3120,
RemoveStepsCount | 6
| Step 1 | Lock | Localize a peça | Identifique as dobradiças da tela realçadas em azul.
| Step 2 | Tapes | Remova as fitas | Retire a fita da dobradiça direita que prende os cabos da antena WLAN.
| Step 3 | Latch | Abra a dobradiça | Abra as dobradiças da tela em 45 graus.
| Step 4 | Screw | Remova os parafusos | Remova os parafusos que prendem a dobradiça da tela na montagem da tela. |  | Remova os 2 parafusos (M2x2.5)
| Step 5 | Screw | Remova os parafusos | Remova os parafusos que prendem a dobradiça da tela na montagem da tela. |  | Remova os 4 parafusos (M2.5x2.5)
| Step 6 | Part | Remova a peça | Remova as alças da tela da montagem da tela.
InstallStepCount | 5
| Step 1 | Lock | Localize a peça | Identifique as dobradiças da tela realçadas em azul.
| Step 2 | Part | Instalar a peça | Alinhe e instale as alças da tela na montagem da tela.
| Step 3 | Screw | Instale os parafusos | Instale os parafusos que prendem as dobradiças da tela na montagem da tela. |  | Instale os 2 parafusos (M2x2.5)
| Step 4 | Screw | Instale os parafusos | Instale os parafusos que prendem as dobradiças da tela na montagem da tela. |  | Instale os 4 parafusos (M2.5x2.5)
| Step 5 | Tapes | Fixe as fitas | Fixe a fita na dobradiça direita para prender os cabos da antena WLAN.
SequenceName | Montagem da tampa traseira da tela | 76 | StepText | StepInfoTxt | cautionTxt | LabelText
TagName | Montagem da tampa traseira da tela
Model Numbers | 3120,
RemoveStepsCount | 1
| Step 1 | Lock | Localize a peça | Depois de realizar todas as etapas acima, falta a montagem da tampa da tela.
InstallStepCount | 1
| Step 1 | Lock | Localize a peça | Identifique a localização da montagem da tampa traseira da tela realçada em azul.
SequenceName | Bateria | 77
TagName | Bateria
Model Numbers | 3120, | Option
RemoveStepsCount | 2
| Step 1 |  | Bateria de 4 células
| Step 2 |  | Bateria de 3 células
InstallStepCount | 2
| Step 1 |  | Bateria de 4 células
| Step 2 |  | Bateria de 3 células

## 07_Portuguese_Procedures
ProcedureName | Unidade de estado sólido (SSD) | 1
Model Numbers | 3120,
TotalSequenceCount | 2
| Sequence 1 | Montagem de apoio para as mãos e teclado | 38,
| Sequence 2 | Unidade de estado sólido (SSD) | 29,
Sequence 3
Sequence 4
Sequence 5
Sequence 6
Sequence 7
Sequence 8
Sequence 9
Sequence 10
Sequence 11
Sequence 12
Sequence 13
Sequence 14
Sequence 15
Sequence 16
Sequence 17
Sequence 18
Sequence 19
Sequence 20
Sequence 21
Sequence 22
Sequence 23
Sequence 24
Sequence 25
ProcedureName | Alto-falante | 2
Model Numbers | 3120,
TotalSequenceCount | 3
| Sequence 1 | Montagem de apoio para as mãos e teclado | 38,
| Sequence 2 | Bateria | 77,
| Sequence 3 | Alto-falante | 9,
Sequence 4
Sequence 5
Sequence 6
Sequence 7
Sequence 8
Sequence 9
Sequence 10
Sequence 11
Sequence 12
Sequence 13
Sequence 14
Sequence 15
Sequence 16
Sequence 17
Sequence 18
Sequence 19
Sequence 20
Sequence 21
Sequence 22
Sequence 23
Sequence 24
Sequence 25
ProcedureName | Bateria de célula tipo moeda | 4 |  | Caution_CC
Model Numbers | 3120,
TotalSequenceCount | 2
| Sequence 1 | Montagem de apoio para as mãos e teclado | 38,
| Sequence 2 | Bateria de célula tipo moeda | 17,
Sequence 3
Sequence 4
Sequence 5
Sequence 6
Sequence 7
Sequence 8
Sequence 9
Sequence 10
Sequence 11
Sequence 12
Sequence 13
Sequence 14
Sequence 15
Sequence 16
Sequence 17
Sequence 18
Sequence 19
Sequence 20
Sequence 21
Sequence 22
Sequence 23
Sequence 24
Sequence 25
ProcedureName | Placa de áudio | 5
Model Numbers | 3120,
TotalSequenceCount | 3
| Sequence 1 | Montagem de apoio para as mãos e teclado | 38,
| Sequence 2 | Alto-falante | 8,
| Sequence 3 | Placa de áudio | 34,
Sequence 4
Sequence 5
Sequence 6
Sequence 7
Sequence 8
Sequence 9
Sequence 10
Sequence 11
Sequence 12
Sequence 13
Sequence 14
Sequence 15
Sequence 16
Sequence 17
Sequence 18
Sequence 19
Sequence 20
Sequence 21
Sequence 22
Sequence 23
Sequence 24
Sequence 25
ProcedureName | Bateria | 6
Model Numbers | 3120,
TotalSequenceCount | 2
| Sequence 1 | Montagem de apoio para as mãos e teclado | 38,
| Sequence 2 | Bateria | 77,
Sequence 3
Sequence 4
Sequence 5
Sequence 6
Sequence 7
Sequence 8
Sequence 9
Sequence 10
Sequence 11
Sequence 12
Sequence 13
Sequence 14
Sequence 15
Sequence 16
Sequence 17
Sequence 18
Sequence 19
Sequence 20
Sequence 21
Sequence 22
Sequence 23
Sequence 24
Sequence 25
ProcedureName | Porta do adaptador de energia | 8
Model Numbers | 3120,
TotalSequenceCount | 2
| Sequence 1 | Montagem de apoio para as mãos e teclado | 38,
| Sequence 2 | Porta do adaptador de energia | 32,
Sequence 3
Sequence 4
Sequence 5
Sequence 6
Sequence 7
Sequence 8
Sequence 9
Sequence 10
Sequence 11
Sequence 12
Sequence 13
Sequence 14
Sequence 15
Sequence 16
Sequence 17
Sequence 18
Sequence 19
Sequence 20
Sequence 21
Sequence 22
Sequence 23
Sequence 24
Sequence 25
ProcedureName | Câmera voltada para a frente | 9
Model Numbers | 3120,
TotalSequenceCount | 2
| Sequence 1 | Montagem de apoio para as mãos e teclado | 38,
| Sequence 2 | Câmera voltada para a frente | 82,
Sequence 3
Sequence 4
Sequence 5
Sequence 6
Sequence 7
Sequence 8
Sequence 9
Sequence 10
Sequence 11
Sequence 12
Sequence 13
Sequence 14
Sequence 15
Sequence 16
Sequence 17
Sequence 18
Sequence 19
Sequence 20
Sequence 21
Sequence 22
Sequence 23
Sequence 24
Sequence 25
ProcedureName | Conjunto do dissipador de calor | 10
Model Numbers | 3120,
TotalSequenceCount | 3
| Sequence 1 | Montagem de apoio para as mãos e teclado | 38,
| Sequence 2 | Unidade de estado sólido (SSD) | 29,
| Sequence 3 | Conjunto do dissipador de calor | 4,
Sequence 4
Sequence 5
Sequence 6
Sequence 7
Sequence 8
Sequence 9
Sequence 10
Sequence 11
Sequence 12
Sequence 13
Sequence 14
Sequence 15
Sequence 16
Sequence 17
Sequence 18
Sequence 19
Sequence 20
Sequence 21
Sequence 22
Sequence 23
Sequence 24
Sequence 25
ProcedureName | Placa de sistema | 3 |  | Caution_SB
Model Numbers | 3120,
TotalSequenceCount | 7
| Sequence 1 | Montagem de apoio para as mãos e teclado | 38,
| Sequence 2 | Bateria | 77,
| Sequence 3 | Unidade de estado sólido (SSD) | 29,
| Sequence 4 | Conjunto do dissipador de calor | 4,
| Sequence 5 | Câmera voltada para a frente | 82,
| Sequence 6 | Porta do adaptador de energia | 32,
| Sequence 7 | Placa de sistema | 18,
Sequence 8
Sequence 9
Sequence 10
Sequence 11
Sequence 12
Sequence 13
Sequence 14
Sequence 15
Sequence 16
Sequence 17
Sequence 18
Sequence 19
Sequence 20
Sequence 21
Sequence 22
Sequence 23
Sequence 24
Sequence 25
ProcedureName | Montagem da tampa da base | 12
Model Numbers | 3120,
TotalSequenceCount | 10
| Sequence 1 | Montagem de apoio para as mãos e teclado | 38,
Optional_1 | Sequence 2 | Bateria | 77,
| Sequence 3 | Célula fictícia da bateria | 0,30
| Sequence 4 | Alto-falante | 9,
| Sequence 5 | Placa de áudio | 34,
| Sequence 6 | Porta do adaptador de energia | 32,
| Sequence 7 | Câmera voltada para a frente | 82,
| Sequence 8 | Conjunto da tela | 31,
| Sequence 9 | Conjunto da placa de sistema | 87,
| Sequence 10 | Montagem da tampa da base | 1,
Sequence 11
Sequence 12
Sequence 13
Sequence 14
Sequence 15
Sequence 16
Sequence 17
Sequence 18
Sequence 19
Sequence 20
Sequence 21
Sequence 22
Sequence 23
Sequence 24
Sequence 25
ProcedureName | Montagem da tampa traseira da tela | 13
Model Numbers | 3120,
TotalSequenceCount | 8
| Sequence 1 | Montagem de apoio para as mãos e teclado | 38,
| Sequence 2 | Conjunto da tela | 31,
| Sequence 3 | Borda da tela | 71,
| Sequence 4 | Painel de exibição | 72,
| Sequence 5 | Câmera frontal | 73,
| Sequence 6 | Cabo de vídeo | 74,
| Sequence 7 | Dobradiças da tela | 75,
| Sequence 8 | Montagem da tampa traseira da tela | 76,
Sequence 9
Sequence 10
Sequence 11
Sequence 12
Sequence 13
Sequence 14
Sequence 15
Sequence 16
Sequence 17
Sequence 18
Sequence 19
Sequence 20
Sequence 21
Sequence 22
Sequence 23
Sequence 24
Sequence 25
ProcedureName | Câmera frontal | 14
Model Numbers | 3120,
TotalSequenceCount | 5
| Sequence 1 | Montagem de apoio para as mãos e teclado | 38,
| Sequence 2 | Conjunto da tela | 31,
| Sequence 3 | Borda da tela | 71,
| Sequence 4 | Painel de exibição | 72,
| Sequence 5 | Câmera frontal | 73,
Sequence 6
Sequence 7
Sequence 8
Sequence 9
Sequence 10
Sequence 11
Sequence 12
Sequence 13
Sequence 14
Sequence 15
Sequence 16
Sequence 17
Sequence 18
Sequence 19
Sequence 20
Sequence 21
Sequence 22
Sequence 23
Sequence 24
Sequence 25
ProcedureName | Painel de exibição | 15
Model Numbers | 3120,
TotalSequenceCount | 4
| Sequence 1 | Montagem de apoio para as mãos e teclado | 38,
| Sequence 2 | Conjunto da tela | 31,
| Sequence 3 | Borda da tela | 71,
| Sequence 4 | Painel de exibição | 72,
Sequence 5
Sequence 6
Sequence 7
Sequence 8
Sequence 9
Sequence 10
Sequence 11
Sequence 12
Sequence 13
Sequence 14
Sequence 15
Sequence 16
Sequence 17
Sequence 18
Sequence 19
Sequence 20
Sequence 21
Sequence 22
Sequence 23
Sequence 24
Sequence 25

## Feedback_2109
latitude 3120
sno | procedure | sequence | part | step | reason | Correction | Test
1 | audio board | speaker |  |  | as per prerequisites speaker sequence should be included | Speaker sequence added | Done
2 | base cover assembly | battery |  |  | option of battery type 3 cell and 4 cell should be mentioned | Updated | Done
3 | base cover assembly | display assembly | install | step 3 | wrong screw text type and number , it should be 6 screws and 2.5* 5 | Updated | Done
4 | base cover assembly | display assembly | install | step4 | wrong screw text type and number , it should be 1 screws and 2*4 | Updated | Done
5 | base cover assembly | system board | remove | step6 | removal of 4 or 6screws with or without usb type c should be mentioned | Updated | Done
6 | base cover assembly | system board | install | step3 | install of 4 or 6 be screws with or without usb type c should be mentioned | Updated | Done
7 | battery | battery | remove |  | option of battery type 3 cell and 4 cell can be mentioned | Updated | Done
8 | heatsink assembly | ssd | remove | step1 | text should be ssd | Updated | Done
9 | heatsink assembly | ssd | install | step1 | text should be ssd | Updated | Done

## 1st feedback
2022-11-15
Latitude 3120 – here are my test notes for the base of the system. Please update all of the language.
Palm rest & keyboard assembly | need to figure out a better lock on this The animation is okay, but the lock is bad & is very confusing. I separated the battery cable & the other cables to disconnect | too shaky
Install should maybe have some of the clicks when installing the keyboard. But it looks like it is missing the steps to flip the keyboard over after connecting the cables. I added that step.
Battery | Cable routing should be animated along the top part only. I don’t think the tape needs a separate step as you can’t unrouted without releasing the tapes a little (not all the way).
Remove the steps to disconnect/connect as this is done with the palm rest.
Power adapter port | Really hard to see the arrow going back – can this be put on the side or further forward?
Moved the steps around as it is tough to disconnect the cable.
Speaker | Battery should be a pre-removal as it is routed below it.
Audio Board | This really only requires the right speaker to be lifted up – ideally it would have a separate speaker process that unplugs the speaker and lifts the right speaker, which flips towards the user. This would allow access to the audio board.
Removal
Step 1: Disconnect the speaker cable from the system board.
Step 2: Partially unrouted the right speaker and lift it to access the audio board.
Install
Step 1: Install the right speaker using the alignment posts.
Step 2: Route the speaker cable using the guides and connect it to the system board.
World facing camera | Can the cable on this be made smaller? It is very large compared to the part
System board | Moving the optional touch cable up to the top as it is on top of the WLAN connectors. Should have the optional flag.
Moved the Power adapter port to a pre-removal & deleted the steps.
System board removal should slide slightly to the right and up, not towards the user. Opposite for install.
USB-C screws & bracket should have the optional flag.
The number of screws will vary depending on which config – those without the USB-C have 6 screws – the 2 on the left should have the optional flag. We have this config – no USB-C bracket.
Added flags for the WLAN antenna
Display assembly | Similar notes to the system board on the cables & WLAN
The display halo should be showing up, not down… ideally, up about 120 degrees – when it goes to remove, the display should go back to 130-140 to release the hinges and then it comes up.
System board assembly | Similar notes to the system board – the optional flags, optional screws, and the removal halo isn’t up/down.

## 2nd feedback_16Dec
Here are my notes from the 2nd test. I downloaded a new bundle, but the palmrest assembly wasn’t any different?
Palm rest | Isn’t there a way to create an MT that would lock with the keyboard flipped over? That way the cables can lock correctly where they need to? Right now, they are locking wrong. | MT changed to open
Retested this – the cables are closer, but it would make more sense to split the turning over the keyboard into its own step and then the cables are on the next step after it locks. Otherwise it is overwhelming and I’m afraid damage will happen.
Audio board | On the right speaker removal sequence, after the speaker lifts up, is it possible to swivel it to the right?
World facing camera | This should have the optional sequence when it is a pre-removal
Display assembly | This should not be a stand alone procedure, only a pre-removal for the other steps.
I should have been more clear in my notes. For the first initial steps, the display can stay opened to 180 degrees. That way, the locate step would show where the display actually is at this point, which is open and flat on the table. Before the steps on the screw removal, there should be a step to close the display to 120-130 degrees.
System board & Assembly | On the USB-C screws, it shows optional just on one of the screws, which is a little confusing. I’m wondering if we just add optional to the flag language?
***Looks like there are 2 different versions of the display. The one we have is a touchscreen which is a different procedure. Let’s work on getting the rest finalized with the touchscreen display and I will work with TC on locating the parts we need for the other display option for videos, etc. We can’t validate/test anything on those yet since the parts are so different. Right now, the Display bezel, Display panel, front facing camera, display cable & display hinges are all components of the non-touch screen. @Rajib Adhikary - if there is budget available, maybe the non-touch could be ordered?