## 01_English_Sequences
SequenceName | Base cover | 1 | StepText | StepInfoTxt | cautionTxt | LabelText
TagName | Base cover
Model Numbers | XPS9315,
RemoveStepsCount | 5 | [5 empty] | XPS_9315_Base_Cover_R_Full_Length
| Step 1 | Lock | Lock target | Align the system with the outline to enable the AR lock. |  |  | XPS_9315_Base_Cover_R_01
| Step 2 | Lock | Locate part | Identify the base cover highlighted in blue. |  |  | XPS_9315_Base_Cover_R_02
| Step 3 | Screw | Remove screws | Using a Torx #5, remove the screws that secure the base cover. |  | Remove 8 screws (M2x3, T5) | XPS_9315_Base_Cover_R_03
| Step 4 | Part | Loosen base cover | Using your thumbs or a scribe, loosen from the back along the rubber bumper. |  |  | XPS_9315_Base_Cover_R_04
| Step 5 | Part | Remove base cover | Loosen from the back and sides to remove. | Replace SSD thermal pad if it is dislodged during base cover removal |  | XPS_9315_Base_Cover_R_05
InstallStepCount | 3 | [5 empty] | XPS_9315_Base_Cover_I_Full_Length
| Step 1 | Lock | Locate part | Identify the base cover location highlighted in blue. |  |  | XPS_9315_Base_Cover_I_01
| Step 2 | Part | Install base cover | Install the base cover and snap into place. |  |  | XPS_9315_Base_Cover_I_02
| Step 3 | Screw | Install screws | Install the screws that secure the base cover. (requires Torx #5) |  | Install 8 screws (M2x3, T5) | XPS_9315_Base_Cover_I_03
SequenceName | Battery cable | 23 | StepText | StepInfoTxt | cautionTxt | LabelText
TagName | Battery cable
Model Numbers | XPS9315,
RemoveStepsCount | 3 | [5 empty] | XPS_9315_Battery_cable_R_Full_length
| Step 1 | Lock | Locate part | Identify the battery cable highlighted in blue. |  |  | XPS_9315_Battery_cable_R_01
| Step 2 | Cable | Disconnect cable | Use the pull tab on the battery power cable to disconnect the battery cable from the battery connector |  |  | XPS_9315_Battery_cable_R_02
| Step 3 | Video | Drain power | Press and hold the power button for 10 seconds to ground the system and remove residual static electricity. |  |  | XPS_9315_Battery_Drain
InstallStepCount | 2 | [5 empty] | XPS_9315_Battery_cable_I_Full_Length
| Step 1 | Lock | Locate part | Identify the battery cable location highlighted in blue. |  |  | XPS_9315_Battery_cable_I_01
| Step 2 | Cable | Connect cable | Align the connector and connect the battery cable to the system board. |  |  | XPS_9315_Battery_cable_I_02
SequenceName | Battery | 27 | StepText | StepInfoTxt | cautionTxt | LabelText
TagName | Battery
Model Numbers | XPS9315,
RemoveStepsCount | 4 | [5 empty] | XPS_9315_Battery_R_Full_Length
| Step 1 | Lock | Locate part | Identify the battery highlighted in blue. |  |  | XPS_9315_Battery_R_01
| Step 2 | Screw | Remove screws | Remove the screws that secure the battery. |  | Remove 8 screws (M1.6x2.5) | XPS_9315_Battery_R_02
| Step 3 | Tape | Peel tapes | Peel the tapes that secure the cable to the battery. |  |  | XPS_9315_Battery_R_03
| Step 4 | Part | Remove battery | Lift the battery off the system |  |  | XPS_9315_Battery_R_04
InstallStepCount | 4 | [5 empty] | XPS_9315_Battery_I_Full_Length
| Step 1 | Lock | Locate part | Identify the battery location highlighted in blue. |  |  | XPS_9315_Battery_I_01
| Step 2 | Part | Install battery | Align the screw holes and install the battery to the system |  |  | XPS_9315_Battery_I_02
| Step 3 | Screw | Install screws | Install the screws that secure the battery. |  | Install 8 screws (M1.6x2.5) | XPS_9315_Battery_I_03
| Step 4 | Tape | Adhere tapes | Adhere the tapes that secure the cable to the battery. |  |  | XPS_9315_Battery_I_04
SequenceName | Fan | 24 | StepText | StepInfoTxt | cautionTxt | LabelText
TagName | Fan
Model Numbers | XPS9315,
RemoveStepsCount | 7 | [5 empty] | XPS_9315_Fan_R_Full_Length
| Step 1 | Lock | Locate part | Identify the fan highlighted in blue. |  |  | XPS_9315_Fan_R_01
| Step 2 | Cable | Disconnect cable | Pry the I/O board cable on the side marked white and slide out to disconnect. |  |  | XPS_9315_Fan_R_02
| Step 3 | Tape | Peel tape | Peel off the tape from the fan. |  |  | XPS_9315_Fan_R_03
| Step 4 | Cable | Unroute cable | Remove the I/O board power cable from the routing guide below the fan. |  |  | XPS_9315_Fan_R_04
| Step 5 | Screw | Remove screws | Remove the screws that secure the fan. |  | Remove 2 screws (M1.6x2.5) | XPS_9315_Fan_R_05
| Step 6 | Cable | Disconnect cable | Lift the latch and use the pull tab to disconnect the fan cable. | Ensure the fan cable slides out from the bottom of the heat sink |  | XPS_9315_Fan_R_06
| Step 7 | Part | Remove part | Slide to remove. The fan cable needs to slide under the heat sink for removal. |  |  | XPS_9315_Fan_R_07
InstallStepCount | 7 | [5 empty] | XPS_9315_Fan_I_Full_Length
| Step 1 | Lock | Locate part | Identify the fan location highlighted in blue. |  |  | XPS_9315_Fan_I_01
| Step 2 | Part | Install fan | Slide the cable under the heat sink and install the fan into the slot. |  |  | XPS_9315_Fan_I_02
| Step 3 | Screw | Install screws | Install the screws that secure the fan. |  | Install 2 screws (M1.6x2.5) | XPS_9315_Fan_I_03
| Step 4 | Cable | Connect cable | Connect the fan cable and close the latch to secure. |  |  | XPS_9315_Fan_I_04
| Step 5 | Cable | Route cable | Route the I/O board power cable through the routing guides on the fan. |  |  | XPS_9315_Fan_I_05
| Step 6 | Tape | Peel tape | Adhere the tape that secures the I/O board power cable to the fan. |  |  | XPS_9315_Fan_I_06
| Step 7 | Cable | Connect cable | Connect the I/O board cable by sliding into place and pushing down to connect. |  |  | XPS_9315_Fan_I_07
SequenceName | Heat sink | 4 | StepText | StepInfoTxt | cautionTxt | LabelText
TagName | Heat sink
Model Numbers | XPS9315,
RemoveStepsCount | 4 | [5 empty] | XPS_9315_Heatsink_R_Full_Length
| Step 1 | Lock | Locate part | Identify the heat sink highlighted in blue. |  |  | XPS_9315_Heatsink_R_01
| Step 2 | Screw | Remove screws | Remove the screws that secure the heat sink. Remove in reverse order. |  | Remove 4 screws (M2x3) in reverse order | XPS_9315_Heatsink_R_02
| Step 3 | Part | Remove heat sink | Lift the heat sink off the system board. | Note the location of the thermal pads. Reattach them if needed. |  | XPS_9315_Heatsink_R_03
| Step 4 | Video | Remove thermal | Use the alcohol pad to clean the heatsink (as shown in the video). |  |  | XPS_9315_Thermal_Remove
InstallStepCount | 4 | [5 empty] | XPS_9315_Heatsink_I_Full_Length
| Step 1 | Lock | Locate part | Identify the heat sink location highlighted in blue. |  |  | XPS_9315_Heatsink_I_01
| Step 2 | Video | Apply thermal | Apply a pea sized amount of thermal material as shown. | Only apply a small amount as shown (pea sized or a grain of rice) |  | XPS_9315_Thermal_Install
| Step 3 | Part | Install heat sink | Align the screw holes of the heat sink with the screw holes of the system board. |  |  | XPS_9315_Heatsink_I_02
| Step 4 | Screw | Install screws | Install the screws to secure the heat sink. Install in order. |  | Install 4 screws (M2x3) in order | XPS_9315_Heatsink_I_03
SequenceName | I/O board | 45 | StepText | StepInfoTxt | cautionTxt | LabelText
TagName | I/O board
Model Numbers | XPS9315,
RemoveStepsCount | 8 | [5 empty] | XPS_9315_Io board_R_Full_Length
| Step 1 | Lock | Locate part | Identify the I/O board highlighted in blue. |  |  | XPS_9315_Io board_R_01
| Step 2 | Screw | Remove screw | Remove the screw that secures the I/O board cable to the I/O board |  | Remove screw (M1.6x2.8) | XPS_9315_Io board_R_02
Nested_3 | Step 3 | Cable | Disconnect cable | Use the pull tab to disconnect the right speaker cable from the I/O board. |  |  | XPS_9315_Io board_R_03
| Step 4 | Cable | Disconnect cable | Lift the latch and use the pull tab to disconnect the fingerprint reader cable |  |  | XPS_9315_Io board_R_04
| Step 5 | Cable | Disconnect cable | Disconnect the I/O board cable from the I/O board interposer board. |  |  | XPS_9315_Io board_R_05
| Step 6 | Latch | Remove interposer | Holding by the edges, remove the interposer board from the I/O board. | The pins are fragile. Hold by the edges. |  | XPS_9315_Io board_R_06
| Step 7 | Screw | Remove screws | Remove the screws that secure the I/O board. |  | Remove 2 screws (M1.6x1.5) | XPS_9315_Io board_R_07
| Step 8 | Part | Remove I/O board | Lift the I/O board at an angle, and remove the I/O board from the system |  |  | XPS_9315_Io board_R_08
InstallStepCount | 8 | [5 empty] | XPS_9315_Io board_I_Full_Length
| Step 1 | Lock | Locate part | Identify the I/O board location highlighted in blue. |  |  | XPS_9315_Io board_I_01
| Step 2 | Part | Install I/O board | Align and place the I/O board on the system |  |  | XPS_9315_Io board_I_02
| Step 3 | Screw | Install screws | Install the screws that secure the I/O board to the system |  | Install 2 screws (M1.6x1.5) | XPS_9315_Io board_I_03
| Step 4 | Latch | Install Bracket | Holding by the edges, install the I/O board interposer board. | The pins are fragile. Hold by the edges. |  | XPS_9315_Io board_I_04
Nested_3 | Step 5 | Cable | Connect cable | Connect the I/O board cable to the I/O board interposer board. |  |  | XPS_9315_Io board_I_05
| Step 6 | Cable | Connect cable | Connect the fingerprint reader cable and close the latch to secure. |  |  | XPS_9315_Io board_I_06
| Step 7 | Cable | Connect cable | Connect the right speaker cable to the I/O board. |  |  | XPS_9315_Io board_I_07
| Step 8 | Screw | Install screw | Install the screw that secures the I/O board cable to the I/O board |  | Install screw (M1.6x2.8) | XPS_9315_Io board_I_08
SequenceName | Display assembly | 31 | StepText | StepInfoTxt | cautionTxt | LabelText
TagName | Display assembly
Model Numbers | XPS9315,
RemoveStepsCount | 12 | [5 empty] | XPS_9315_Display_Assembly_R_Full_Length_New
| Step 1 | Lock | Locate part | Identify the display assembly highlighted in blue. |  |  | XPS_9315_Display_Assembly_R_01
| Step 2 | Screw | Remove screws | Remove the screws that secure the camera and display assembly cable. |  | Remove 2 screws (M1.6x3.5) | XPS_9315_Display_Assembly_R_02
| Step 3 | Cable | Disconnect cable | Lift to disconnect the camera and display cable. |  |  | XPS_9315_Display_Assembly_R_03
Nested_3 | Step 4 | Latch | Remove interposer | Holding by the edges, remove the display assembly interposer board. | The pins are fragile. Hold by the edges. |  | XPS_9315_Display_Assembly_R_04
| Step 5 | Screw | Remove screws | Remove the screws that secure the two display assembly cable brackets |  | Remove 4 screws (M1.6x2.3) | XPS_9315_Display_Assembly_R_05
| Step 6 | Latch | Remove bracket | Lift the display assembly cable brackets off the system board |  |  | XPS_9315_Display_Assembly_R_06
| Step 7 | Video | Position System | Open the system and position it along the edge of a table. Ensure the display is supported. |  |  | XPS_9315_Display_Assembly_Position_Remove
Nested_3 | Step 8 | Screw | Remove screws | Remove the screws that secure the hinges. |  | Remove 2 screws (M1.6x3) | XPS_9315_Display_Assembly_R_07
| Step 9 | Screw | Remove screws | Remove the screws that secure the hinges. |  | Remove 2 screws (M1.6x2.5) | XPS_9315_Display_Assembly_R_08
| Step 10 | Screw | Remove screws | Remove the screws that secure both the hinges. Ensure display is supported before removing all screws. | Ensure display is supported before removing all screws. | Remove 6 screws (M2.5x4.3) | XPS_9315_Display_Assembly_R_09_New
| Step 11 | Part | Remove display | Lift the display off the palm rest. |  |  | XPS_9315_Display_Assembly_R_10
| Step 12 | Video | Position System | Close the system and position it on the table as shown. |  |  | XPS_9315_Display_Assembly_Position_Install2
InstallStepCount | 12 | [5 empty] | XPS_9315_Display_Assembly_I_Full_Length
| Step 1 | Video | Position System | Position the palm rest along the edge of a table. |  |  | XPS_9315_Display_Assembly_Position_Install
| Step 2 | Lock | Locate part | Identify the display assembly location highlighted in blue. |  |  | XPS_9315_Display_Assembly_I_01
| Step 3 | Part | Install display | Install the display assembly and align the screw holes. Ensure all cables are clear. |  |  | XPS_9315_Display_Assembly_I_02
Nested_3 | Step 4 | Screw | Install screws | Install the screws that secure the hinges to the palmrest. |  | Install 6 screws (M2.5x4.3) | XPS_9315_Display_Assembly_I_03
| Step 5 | Screw | Install screws | Install the screws that secure the hinges to the palmrest. |  | Install 2 screws (M1.6x2.5) | XPS_9315_Display_Assembly_I_04
| Step 6 | Screw | Install screws | Install the screws that secure the hinges to the palmrest. |  | Install 2 screws (M1.6x3) | XPS_9315_Display_Assembly_I_05
Nested_3 | Step 7 | Latch | Install bracket | Install the display assembly cable brackets to the system board. |  |  | XPS_9315_Display_Assembly_I_06
| Step 8 | Screw | Install screws | Install screws that secure the two display assembly cable brackets |  | Install 4 screws (M1.6x2.3) | XPS_9315_Display_Assembly_I_07
| Step 9 | Latch | Install Bracket | Install the display assembly interposer board from the system board | The pins are fragile. Hold by the edges. |  | XPS_9315_Display_Assembly_I_08
| Step 10 | Cable | Connect cable | Connect the camera and display cables to the system board. |  |  | XPS_9315_Display_Assembly_I_09
| Step 11 | Screw | Install screws | Install screws that secure the camera and display assembly cable. |  | Install 2 screws (M1.6x3.5) | XPS_9315_Display_Assembly_I_10
| Step 12 | Video | Position System | Close the system and position it on the table as shown. |  |  | XPS_9315_Display_Assembly_Position_Install2
SequenceName | System board | 18 |  | StepInfoTxt | cautionTxt | LabelText
TagName | System board
Model Numbers | XPS9315,
RemoveStepsCount | 11 | [5 empty] | XPS_9315_Systemboard_R_Full_Length
| Step 1 | Lock | Locate part | Identify the system board highlighted in blue. |  |  | XPS_9315_Systemboard_R_01
| Step 2 | Screw | Remove screw | Remove the screw that secures the wireless module bracket. |  | Remove screw (M1.6x2.3) | XPS_9315_Systemboard_R_02
| Step 3 | Latch | Remove Bracket | Lift the wireless module bracket off the system board. |  |  | XPS_9315_Systemboard_R_03
Nested_3 | Step 4 | Cable | Disconnect cables | Disconnect the wireless module antenna from the wireless module. |  |  | XPS_9315_Systemboard_R_04
| Step 5 | Screw | Remove screw | Remove the screw that secures the I/O board cable. |  | Remove screw (M1.6x2.8) | XPS_9315_Systemboard_R_05
| Step 6 | Cable | Disconnect cable | Disconnect the I/O board cable from the system board. |  |  | XPS_9315_Systemboard_R_06
| Step 7 | Latch | Remove Bracket | Holding by the edges, remove the system board interposer board. | The pins are fragile. Hold by the edges. |  | XPS_9315_Systemboard_R_07
Nested_2 | Step 8 | Cable | Disconnect cable | Lift the latch and disconnect the fan and the touch panel cables. |  |  | XPS_9315_Systemboard_R_08
| Step 9 | Cable | Disconnect cable | Pry the I/O board power cable on the side marked white and slide out to disconnect. |  |  | XPS_9315_Systemboard_R_09
| Step 10 | Screw | Remove screws | Remove the screws that secure the system board. |  | Remove 5 screws (M1.6x1.5) | XPS_9315_Systemboard_R_10
| Step 11 | Part | Remove system board | Hold the system board by the edges and remove. |  |  | XPS_9315_Systemboard_R_11
InstallStepCount | 12 | [5 empty] | XPS_9315_Systemboard_I_Full_Length
| Step 1 | Lock | Locate part | Identify the system board location highlighted in blue. |  |  | XPS_9315_Systemboard_I_01
| Step 2 | Part | Install system board | Hold the system board by the middle, install the board and align the Thunderbolt ports and screw holes. |  |  | XPS_9315_Systemboard_I_02
| Step 3 | Screw | Install screws | Install the screws that secure the system board. | Make sure all cables are clear before securing the system board. | Install 5 screws (M1.6x1.5) | XPS_9315_Systemboard_I_03
Nested_4 | Step 4 | Cable | Connect cable | Connect the I/O board power cable by sliding into place and pushing down to connect. |  |  | XPS_9315_Systemboard_I_04
| Step 5 | Cable | Connect cable | Connect the fan and touch panel cables. Close the latch to secure. |  |  | XPS_9315_Systemboard_I_05
| Step 6 | Latch | Install bracket | Holding by the edges, install the system board interposer board. | The pins are fragile. Hold by the edges. |  | XPS_9315_Systemboard_I_06
| Step 7 | Cable | Connect cable | Connect the I/O cable to the system board. |  |  | XPS_9315_Systemboard_I_07
| Step 8 | Screw | Install screw | Install the screw that secures the I/O board cable to the system board |  | Install screw (M1.6x2.8) | XPS_9315_Systemboard_I_08
Nested_2 | Step 9 | Cable | Connect cable | Connect the wireless module black cable to the auxiliary (filled triangle). |  | Connect black to filled triangle | XPS_9315_Systemboard_I_09
| Step 10 | Cable | Connect cable | Connect the wireless module white cable to the main (emtpy triangle). |  | Connect white to empty triangle | XPS_9315_Systemboard_I_10
| Step 11 | Latch | Install bracket | Install the wireless module bracket on the system board. |  |  | XPS_9315_Systemboard_I_11
| Step 12 | Screw | Install screw | Install the screw that secures the wireless module bracket to the system board. |  | Install screw (M1.6x2.3) | XPS_9315_Systemboard_I_12
SequenceName | System board assembly | 30 |  | StepInfoTxt | cautionTxt | LabelText | palmrest
TagName | System board assembly
Model Numbers | XPS9315,
RemoveStepsCount | 13 | [5 empty] | XPS_9315_Systemboard_assm_R_Full_Length
| Step 1 | Lock | Locate part | Identify the system board assembly highlighted in blue. |  |  | XPS_9315_Systemboard_assm_R_01
| Step 2 | Screw | Remove screws | Remove the screw that secures the wireless module bracket to the system board. |  | Remove screw (M1.6x2.3) | XPS_9315_Systemboard_assm_R_02
| Step 3 | Latch | Remove Bracket | Lift the wireless module bracket off the system board. |  |  | XPS_9315_Systemboard_assm_R_03
Nested_3 | Step 4 | Cable | Disconnect cables | Disconnect the wireless module antenna from the wireless module. |  |  | XPS_9315_Systemboard_assm_R_04
| Step 5 | Screw | Remove screws | Remove the screw that secures the I/O board cable to the I/O board. |  | Remove screw (M1.6x2.8) | XPS_9315_Systemboard_assm_R_05
| Step 6 | Cable | Disconnect cable | Disconnect the I/O board cable from the I/O board. |  |  | XPS_9315_Systemboard_assm_R_06
| Step 7 | Latch | Remove Bracket | Holding by the edges, remove the interposer board. | The pins are fragile. Hold by the edges. |  | XPS_9315_Systemboard_assm_R_07
Nested_3 | Step 8 | Cable | Disconnect cable | Lift the latch and use the pull tab to disconnect the touch panel cable. |  |  | XPS_9315_Systemboard_assm_R_08
| Step 9 | Tape | Peel tape | Peel tape to access the I/O board cable on the system board. |  |  | XPS_9315_Systemboard_assm_R_09
| Step 10 | Cable | Disconnect cable | Pry the I/O board cable on the side marked white and slide out to disconnect. |  |  | XPS_9315_Systemboard_assm_R_10
| Step 11 | Screw | Remove screws | Remove the screws that secure the heat sink. Remove in reverse order. |  | Remove 4 screws (M2x3) in reverse order | XPS_9315_Systemboard_assm_R_11
| Step 12 | Screw | Remove screws | Remove the screws that secure the system board. |  | Remove 5 screws (M1.6x1.5) | XPS_9315_Systemboard_assm_R_12
| Step 13 | Part | Remove system board | Holding by the edges, lift the system board assembly to remove. |  |  | XPS_9315_Systemboard_assm_R_13
InstallStepCount | 14 | [5 empty] | XPS_9315_Systemboard_assm_I_Full_Length
| Step 1 | Lock | Locate part | Identify the system board assembly location highlighted in blue. |  |  | XPS_9315_Systemboard_assm_I_01
| Step 2 | Part | Install system board | Install the system board assembly and align the ports and screw holes. | Ensure all cables are clear before securing. |  | XPS_9315_Systemboard_assm_I_02
Nested_2 | Step 3 | Screw | Install screws | Install the screws that secure the system board. |  | Install 5 screws (M1.6x1.5) | XPS_9315_Systemboard_assm_I_03
| Step 4 | Screw | Install screws | Install the screws to secure the heat sink. Install in order. |  | Install 4 screws (M2x3) in order | XPS_9315_Systemboard_assm_I_04
Nested_5 | Step 5 | Cable | Connect cable | Connect the I/O board cable by sliding into place and pushing down to connect. |  |  | XPS_9315_Systemboard_assm_I_05
| Step 6 | Tape | Adhere tape | Adhere tape to secure the I/O board cable on the system board. |  |  | XPS_9315_Systemboard_assm_I_06
| Step 7 | Cable | Connect cable | Connect the touch panel cable. Close the latch to secure. |  |  | XPS_9315_Systemboard_assm_I_07
| Step 8 | Cable | Connect cable | Connect the wireless module black cable to the auxiliary (filled triangle). |  | Connect black to filled triangle | XPS_9315_Systemboard_assm_I_08
| Step 9 | Cable | Connect cable | Connect the wireless module white cable to the main (emtpy triangle). |  | Connect white to empty triangle | XPS_9315_Systemboard_assm_I_09
| Step 10 | Latch | Install bracket | Install the wireless module bracket on the system board. |  |  | XPS_9315_Systemboard_assm_I_10
| Step 11 | Screw | Install screws | Install the screw that secures the wireless module bracket to the system board. |  | Install screw (M1.6x2.3) | XPS_9315_Systemboard_assm_I_11
| Step 12 | Latch | Install bracket | Holding by the edges, install the interposer board. | The pins are fragile. Hold by the edges. |  | XPS_9315_Systemboard_assm_I_12
| Step 13 | Cable | Connect cable | Connect the I/O cable to the system board. |  |  | XPS_9315_Systemboard_assm_I_13
| Step 14 | Screw | Install screws | Install the screw that secures the I/O board cable to the system board. |  | Install screw (M1.6x2.8) | XPS_9315_Systemboard_assm_I_14
SequenceName | Palmrest assembly | 38 | StepText | StepInfoTxt | cautionTxt | LabelText
TagName | Palmrest assembly
Model Numbers | XPS9315,
RemoveStepsCount | 1 | [5 empty] | XPS_9315_Palmrest_R_Full_Length
| Step 1 | Lock | Locate part | After all the parts are removed, the remaining part is the palmrest assembly. No further steps are needed. |  |  | XPS_9315_Palmrest_R_01
InstallStepCount | 1 | [5 empty] | XPS_9315_Palmrest_I_Full_Length
| Step 1 | Lock | Locate part | Identify the palmrest assembly and place on a clean, flat surface. |  |  | XPS_9315_Palmrest_I_01

## BaseCover (hidden)
SequenceName | Base Cover | StepName | StepText | StepInfoTxt | isCautionAvailable | isvideoAvailable | cautionTxt | videoStartTime | videoEndTime | LabelText
#NAME! | #NAME! |  | #NAME! | #NAME! |  |  | #NAME! |  |  | #NAME!
#NAME! | #NAME! |  | #NAME! | #NAME! |  |  | #NAME! |  |  | #NAME!
#NAME! | #NAME! | Lock1 | #NAME! | #NAME! | no | yes | #NAME! |  |  | #NAME!
#NAME! | #NAME! | Lock2 | #NAME! | #NAME! | no | yes | #NAME! |  |  | #NAME!
#NAME! | #NAME! | Screw1 | #NAME! | #NAME! | no | yes | #NAME! |  |  | #NAME!
#NAME! | #NAME! | Part | 0 | 0 | no | yes | #NAME! |  |  | #NAME!
#NAME! | #NAME! |  | #NAME! |  |  |  | #NAME! |  |  | #NAME!
#NAME! | #NAME! |  | #NAME! | #NAME! |  |  | #NAME! |  |  | #NAME!
#NAME! | #NAME! |  | #NAME! | #NAME! |  |  | #NAME! |  |  | #NAME!
#NAME! | #NAME! | Lock1 | #NAME! | #NAME! | no | yes | #NAME! |  |  | #NAME!
#NAME! | #NAME! | Part | #NAME! | #NAME! | no | yes | #NAME! |  |  | #NAME!
#NAME! | #NAME! | Screw1 | 0 | 0 | no | yes | #NAME! |  |  | #NAME!
#NAME! | #NAME! |  | #NAME! | #NAME! |  |  | #NAME! |  |  | #NAME!
#NAME! | #NAME! |  | #NAME! | #NAME! |  |  | #NAME! |  |  | #NAME!
#NAME! | #NAME! |  | #NAME! | #NAME! |  |  | #NAME! |  |  | #NAME!
Lock1
Lock2
Latch1
Latch2
Cable1
Cable2
Screw1
Screw2
Part

## Front Bezel (hidden)
SequenceName | Front Bezel | StepName | StepText | StepInfoTxt | isCautionAvailable | isvideoAvailable | cautionTxt | videoStartTime | videoEndTime | LabelText
#NAME! | #NAME! |  | #NAME! | #NAME! |  |  | #NAME! |  |  | #NAME!
#NAME! | #NAME! |  | #NAME! | #NAME! |  |  | #NAME! |  |  | #NAME!
#NAME! | #NAME! | Lock1 | #NAME! | #NAME! | no | yes | #NAME! |  |  | #NAME!
#NAME! | #NAME! | Latch1 | #NAME! | #NAME! | no | yes | #NAME! |  |  | #NAME!
#NAME! | #NAME! | Pull | #NAME! | #NAME! | no | yes | #NAME! |  |  | #NAME!
#NAME! | #NAME! |  | #NAME! | #NAME! | no | yes | #NAME! |  |  | #NAME!
#NAME! | #NAME! |  | #NAME! | #NAME! |  |  | #NAME! |  |  | #NAME!
#NAME! | #NAME! |  | #NAME! | #NAME! |  |  | #NAME! |  |  | #NAME!
#NAME! | #NAME! |  | #NAME! | #NAME! |  |  | #NAME! |  |  | #NAME!
#NAME! | #NAME! | Lock1 | #NAME! | #NAME! | no | yes | #NAME! |  |  | #NAME!
#NAME! | #NAME! | Pull | #NAME! | #NAME! | no | yes | #NAME! |  |  | 0
#NAME! | #NAME! | Latch1 | #NAME! | #NAME! | no | yes | #NAME! |  |  | #NAME!
#NAME! | #NAME! |  | #NAME! | #NAME! |  |  | #NAME! |  |  | #NAME!
#NAME! | #NAME! |  | #NAME! | #NAME! |  |  | #NAME! |  |  | #NAME!
#NAME! | #NAME! |  | #NAME! | #NAME! |  |  | #NAME! |  |  | #NAME!
Lock1
Lock2
Latch1
Latch2
Cable1
Cable2
Screw1
Screw2
Part

## Hard Drive (hidden)
SequenceName | Hard Drive Module | StepName | StepText | StepInfoTxt | isCautionAvailable | isvideoAvailable | cautionTxt | videoStartTime | videoEndTime | LabelText
#NAME! | #NAME! |  | #NAME! | #NAME! |  |  | #NAME! |  |  | #NAME!
#NAME! | #NAME! |  | #NAME! | #NAME! |  |  | #NAME! |  |  | #NAME!
#NAME! | #NAME! | Lock1 | #NAME! | #NAME! | no | yes | #NAME! |  |  | #NAME!
#NAME! | #NAME! | Latch1 | #NAME! | #NAME! | no | yes | #NAME! |  |  | #NAME!
#NAME! | #NAME! | Cable1 | #NAME! | #NAME! | no | yes | #NAME! |  |  | #NAME!
#NAME! | #NAME! | Cable2 | #NAME! | #NAME! | no | yes | #NAME! |  |  | #NAME!
#NAME! | #NAME! | Part | #NAME! | #NAME! | no | yes | #NAME! |  |  | #NAME!
#NAME! | #NAME! |  | #NAME! | #NAME! |  |  | #NAME! |  |  | #NAME!
#NAME! | #NAME! |  | #NAME! | #NAME! |  |  | #NAME! |  |  | #NAME!
#NAME! | #NAME! | Lock1 | #NAME! | #NAME! | no | yes | #NAME! |  |  | #NAME!
#NAME! | #NAME! | Cable1 | #NAME! | #NAME! | no | yes | #NAME! |  |  | #NAME!
#NAME! | #NAME! | Part | #NAME! | #NAME! | no | yes | #NAME! |  |  | #NAME!
#NAME! | #NAME! | Latch1 | #NAME! | #NAME! | no | yes | #NAME! |  |  | #NAME!
#NAME! | #NAME! | Cable2 | #NAME! | #NAME! | no | yes | #NAME! |  |  | #NAME!
#NAME! | #NAME! |  | #NAME! | #NAME! |  |  | #NAME! |  |  | #NAME!
Lock1
Lock2
Latch1
Latch2
Cable1
Cable2
Screw1
Screw2
Part

## Heat Sink (hidden)
SequenceName | Heat Sink | StepName | StepText | StepInfoTxt | isCautionAvailable | isvideoAvailable | cautionTxt | videoStartTime | videoEndTime | LabelText
#NAME! | #NAME! |  | #NAME! | #NAME! |  |  | #NAME! |  |  | #NAME!
#NAME! | #NAME! |  | #NAME! | #NAME! |  |  | #NAME! |  |  | #NAME!
#NAME! | #NAME! | Lock1 | #NAME! | #NAME! | no | yes | #NAME! |  |  | #NAME!
#NAME! | #NAME! | Cable1 | #NAME! | #NAME! | no | yes | #NAME! |  |  | #NAME!
#NAME! | #NAME! | Screw1 | #NAME! | #NAME! | no | yes | #NAME! |  |  | #NAME!
#NAME! | #NAME! | Part | #NAME! | #NAME! | no | yes | #NAME! |  |  | #NAME!
#NAME! | #NAME! |  | 0 | 0 |  |  | #NAME! |  |  | #NAME!
#NAME! | #NAME! |  | #NAME! | #NAME! |  |  | #NAME! |  |  | #NAME!
#NAME! | #NAME! |  | #NAME! | #NAME! |  |  | #NAME! |  |  | #NAME!
#NAME! | #NAME! | Lock1 | #NAME! | #NAME! | no | yes | #NAME! |  |  | #NAME!
#NAME! | #NAME! | Part | #NAME! | #NAME! | no | yes | #NAME! |  |  | #NAME!
#NAME! | #NAME! | Screw1 | #NAME! | #NAME! | no | yes | #NAME! |  |  | #NAME!
#NAME! | #NAME! | Cable1 | #NAME! | #NAME! | no | yes | #NAME! |  |  | #NAME!
#NAME! | #NAME! |  | 0 | 0 |  |  | 0 |  |  | 0
#NAME! | #NAME! |  | #NAME! | #NAME! |  |  | #NAME! |  |  | #NAME!
Lock1
Lock2
Latch1
Latch2
Cable1
Cable2
Screw1
Screw2
Part

## SSD (hidden)
SequenceName | SSD | StepName | StepText | StepInfoTxt | isCautionAvailable | isvideoAvailable | cautionTxt | videoStartTime | videoEndTime | LabelText
#NAME! | #NAME! |  | #NAME! | #NAME! |  |  | #NAME! |  |  | #NAME!
#NAME! | #NAME! |  | #NAME! | #NAME! |  |  | #NAME! |  |  | #NAME!
#NAME! | #NAME! | Lock1 | #NAME! | #NAME! | no | yes | #NAME! |  |  | #NAME!
#NAME! | #NAME! | Latch1 | #NAME! | #NAME! | no | yes | #NAME! |  |  | #NAME!
#NAME! | #NAME! | Part | #NAME! | #NAME! | no | yes | #NAME! |  |  | #NAME!
#NAME! | #NAME! |  | #NAME! | #NAME! |  |  | #NAME! |  |  | #NAME!
#NAME! | #NAME! |  | #NAME! | #NAME! |  |  | #NAME! |  |  | #NAME!
#NAME! | #NAME! |  | #NAME! | #NAME! |  |  | #NAME! |  |  | #NAME!
#NAME! | #NAME! |  | #NAME! | #NAME! |  |  | #NAME! |  |  | #NAME!
#NAME! | #NAME! | Lock1 | #NAME! | #NAME! | no | yes | #NAME! |  |  | #NAME!
#NAME! | #NAME! | Part | #NAME! | #NAME! | no | yes | #NAME! |  |  | #NAME!
#NAME! | #NAME! | Latch1 | #NAME! | #NAME! | no | yes | #NAME! |  |  | #NAME!
#NAME! | #NAME! |  | #NAME! | #NAME! |  |  | #NAME! |  |  | #NAME!
#NAME! | #NAME! |  | #NAME! | #NAME! |  |  | #NAME! |  |  | #NAME!
#NAME! | #NAME! |  | #NAME! | #NAME! |  |  | #NAME! |  |  | #NAME!
Lock1
Lock2
Latch1
Latch2
Cable1
Cable2
Screw1
Screw2
Part

## memory modules (hidden)
SequenceName | Memory Modules | StepName | StepText | StepInfoTxt | isCautionAvailable | isvideoAvailable | cautionTxt | videoStartTime | videoEndTime | LabelText
#NAME! | #NAME! |  | #NAME! | #NAME! |  |  | #NAME! |  |  | #NAME!
#NAME! | #NAME! |  | #NAME! | #NAME! |  |  | #NAME! |  |  | #NAME!
#NAME! | #NAME! | Lock1 | #NAME! | #NAME! | no | yes | #NAME! |  |  | #NAME!
#NAME! | #NAME! | Latch1 | #NAME! | #NAME! | no | yes | #NAME! |  |  | #NAME!
#NAME! | #NAME! | Part | #NAME! | #NAME! | no | yes | #NAME! |  |  | #NAME!
#NAME! | #NAME! |  | #NAME! | #NAME! |  |  | #NAME! |  |  | #NAME!
#NAME! | #NAME! |  | #NAME! | #NAME! |  |  | #NAME! |  |  | #NAME!
#NAME! | #NAME! |  | #NAME! | #NAME! |  |  | #NAME! |  |  | #NAME!
#NAME! | #NAME! |  | #NAME! | #NAME! |  |  | #NAME! |  |  | #NAME!
#NAME! | #NAME! | Lock1 | #NAME! | #NAME! | no | yes | #NAME! |  |  | #NAME!
#NAME! | #NAME! | Part | 0 | 0 | no | yes | #NAME! |  |  | #NAME!
#NAME! | #NAME! | Part | #NAME! | #NAME! | no | yes | #NAME! |  |  | 0
#NAME! | #NAME! | Latch1 | #NAME! | #NAME! | no | yes | #NAME! |  |  | #NAME!
#NAME! | #NAME! |  | #NAME! | #NAME! |  |  | #NAME! |  |  | #NAME!
#NAME! | #NAME! |  | #NAME! | #NAME! |  |  | #NAME! |  |  | #NAME!
Lock1
Lock2
Latch1
Latch2
Cable1
Cable2
Screw1
Screw2
Part

## SSD Card Reader (hidden)
SequenceName | SD Card Reader | StepName | StepText | StepInfoTxt | isCautionAvailable | isvideoAvailable | cautionTxt | videoStartTime | videoEndTime | LabelText
0 | 0 |  | 0 | 0 |  |  | 0 |  |  | 0
0 | 0 |  | 0 | 0 |  |  | 0 |  |  | 0
0 | 0 | Lock1 | 0 | 0 | no | yes | 0 |  |  | 0
0 | 0 | Cable1 | 0 | 0 | no | yes | 0 |  |  | 0
0 | 0 | Screw1 | 0 | 0 | no | yes | 0 |  |  | 0
0 | 0 | Part | 0 | 0 |  |  | 0 |  |  | 0
0 | 0 |  | 0 | 0 |  |  | 0 |  |  | 0
0 | 0 |  | 0 | 0 |  |  | 0 |  |  | 0
0 | 0 |  | 0 | 0 |  |  | 0 |  |  | 0
0 | 0 | Lock1 | 0 | 0 | no | yes | 0 |  |  | 0
0 | 0 | Part | 0 | 0 | no | yes | 0 |  |  | 0
0 | 0 | Screw1 | 0 | 0 | no | yes | 0 |  |  | 0
0 | 0 |  | 0 | 0 |  |  | 0 |  |  | 0
0 | 0 |  | 0 | 0 |  |  | 0 |  |  | 0
0 | 0 |  | 0 | 0 |  |  | 0 |  |  | 0
Lock1
Lock2
Latch1
Latch2
Cable1
Cable2
Screw1
Screw2
Part

## PSU (hidden)
SequenceName | PSU | StepName | StepText | StepInfoTxt | isCautionAvailable | isvideoAvailable | cautionTxt | videoStartTime | videoEndTime | LabelText
#NAME! | #NAME! |  | #NAME! | #NAME! |  |  | #NAME! |  |  | #NAME!
#NAME! | #NAME! |  | #NAME! | #NAME! |  |  | #NAME! |  |  | #NAME!
#NAME! | #NAME! | Lock1 | #NAME! | #NAME! | no | yes | #NAME! |  |  | #NAME!
#NAME! | #NAME! | Cable1 | #NAME! | #NAME! | no | yes | #NAME! |  |  | #NAME!
#NAME! | #NAME! | Screw1 | #NAME! | #NAME! | no | yes | #NAME! |  |  | #NAME!
#NAME! | #NAME! | Latch1 | #NAME! | #NAME! | no | yes | #NAME! |  |  | 0
#NAME! | #NAME! | Part | #NAME! | #NAME! | no | yes | #NAME! |  |  | #NAME!
0 | 0 |  | 0 | 0 |  |  | 0 |  |  | 0
#NAME! | #NAME! |  | #NAME! | #NAME! |  |  | #NAME! |  |  | #NAME!
#NAME! | #NAME! | Lock1 | #NAME! | #NAME! | no | yes | #NAME! |  |  | #NAME!
#NAME! | #NAME! | Part | #NAME! | #NAME! | no | yes | #NAME! |  |  | #NAME!
#NAME! | #NAME! | Screw1 | #NAME! | #NAME! | no | yes | #NAME! |  |  | #NAME!
#NAME! | #NAME! | Cable1 | #NAME! | #NAME! | no | yes | #NAME! |  |  | #NAME!
#NAME! | #NAME! |  | #NAME! | #NAME! |  |  | #NAME! |  |  | #NAME!
#NAME! | #NAME! |  | #NAME! | #NAME! |  |  | #NAME! |  |  | #NAME!
Lock1
Lock2
Latch1
Latch2
Cable1
Cable2
Screw1
Screw2
Part

## Speaker (hidden)
SequenceName | Speaker | StepName | StepText | StepInfoTxt | isCautionAvailable | isvideoAvailable | cautionTxt | videoStartTime | videoEndTime | LabelText
0 | 0 |  | 0 | 0 |  |  | 0 |  |  | 0
0 | 0 |  | 0 | 0 |  |  | 0 |  |  | 0
0 | 0 | Lock1 | 0 | 0 | no | yes | 0 |  |  | 0
0 | 0 | Cable1 | 0 | 0 | no | yes | 0 |  |  | 0
0 | 0 | Cable2 | 0 | 0 | no | yes | 0 |  |  | 0
0 | 0 | Screw1 | 0 | 0 | no | yes | 0 |  |  | 0
0 | 0 |  | 0 | 0 |  |  | 0 |  |  | 0
0 | 0 |  | 0 | 0 |  |  | 0 |  |  | 0
0 | 0 |  | 0 | 0 |  |  | 0 |  |  | 0
0 | 0 | Lock1 | 0 | 0 | no | yes | 0 |  |  | 0
0 | 0 | Part | 0 | 0 | no | yes | 0 |  |  | 0
0 | 0 | Screw1 | 0 | 0 | no | yes | 0 |  |  | 0
0 | 0 |  | 0 | 0 |  |  | 0 |  |  | 0
0 | 0 |  | 0 | 0 |  |  | 0 |  |  | 0
0 | 0 |  | 0 | 0 |  |  | 0 |  |  | 0
Lock1
Lock2
Latch1
Latch2
Cable1
Cable2
Screw1
Screw2
Part

## 01_English_Procedures
ProcedureName | Battery | 1 |  | Caution_BAT
Model Numbers | XPS9315,
TotalSequenceCount | 3
| Sequence 1 | Base Cover | 1,
| Sequence 2 | Battery Cable | 23,
| Sequence 3 | Battery | 27,
Sequence 4
| Sequence 5 |  |  |  | Base cover | 1,
| Sequence 6 |  |  |  | Battery cable | 23,
| Sequence 7 |  |  |  | Battery | 27,
| Sequence 8 |  |  |  | Fan | 24,
| Sequence 9 |  |  |  | Heat sink | 4,
| Sequence 10 |  |  |  | I/O daughter board | 45,
| Sequence 11 |  |  |  | Display assembly | 31,
| Sequence 12 |  |  |  | System board | 18,
| Sequence 13 |  |  |  | Palmrest Assembly | 38,
Sequence 14
Sequence 15
Sequence 16
Sequence 17
Sequence 18
Sequence 19
Sequence 20
Sequence 21
Sequence 22
Sequence 23
Sequence 24
Sequence 25
ProcedureName | Fan | 2 |  | Caution_BAT
Model Numbers | XPS9315,
TotalSequenceCount | 3
| Sequence 1 | Base Cover | 1,
| Sequence 2 | Battery Cable | 23,
| Sequence 3 | Fan | 24,
Sequence 4
Sequence 5
Sequence 6
Sequence 7
Sequence 8
Sequence 9
Sequence 10
Sequence 11
Sequence 12
Sequence 13
Sequence 14
Sequence 15
Sequence 16
Sequence 17
Sequence 18
Sequence 19
Sequence 20
Sequence 21
Sequence 22
Sequence 23
Sequence 24
Sequence 25
ProcedureName | Heatsink | 4 |  | Caution_BAT
Model Numbers | XPS9315,
TotalSequenceCount | 3
| Sequence 1 | Base Cover | 1,
| Sequence 2 | Battery Cable | 23,
| Sequence 3 | Heatsink | 4,
Sequence 4
Sequence 5
Sequence 6
Sequence 7
Sequence 8
Sequence 9
Sequence 10
Sequence 11
Sequence 12
Sequence 13
Sequence 14
Sequence 15
Sequence 16
Sequence 17
Sequence 18
Sequence 19
Sequence 20
Sequence 21
Sequence 22
Sequence 23
Sequence 24
Sequence 25
ProcedureName | System Board | 3 |  | Caution_SB
Model Numbers | XPS9315,
TotalSequenceCount | 6
| Sequence 1 | Base cover | 1,
| Sequence 2 | Battery cable | 23,
| Sequence 3 | Battery | 27,
| Sequence 4 | Heat sink | 4,
| Sequence 5 | Display Assembly | 31,
| Sequence 6 | System board | 18,
Sequence 7
Sequence 8
| Sequence 9 |  |  |  |  | 1,
Sequence 10
Sequence 11
Sequence 12
Sequence 13
Sequence 14
Sequence 15
Sequence 16
Sequence 17
Sequence 18
Sequence 19
Sequence 20
Sequence 21
Sequence 22
Sequence 23
Sequence 24
Sequence 25
ProcedureName | Display Assembly | 5 |  | Caution_BAT
Model Numbers | XPS9315,
TotalSequenceCount | 3
| Sequence 1 | Base Cover | 1,
| Sequence 2 | Battery Cable | 23,
| Sequence 3 | Display Assembly | 31,
Sequence 4
Sequence 5
Sequence 6
Sequence 7
Sequence 8
Sequence 9
Sequence 10
Sequence 11
Sequence 12
Sequence 13
Sequence 14
Sequence 15
Sequence 16
Sequence 17
Sequence 18
Sequence 19
Sequence 20
Sequence 21
Sequence 22
Sequence 23
Sequence 24
Sequence 25
ProcedureName | I/O board | 6 |  | Caution_BAT
Model Numbers | XPS9315,
TotalSequenceCount | 5
| Sequence 1 | Base Cover | 1,
| Sequence 2 | Battery Cable | 23,
| Sequence 3 | Fan | 24,
| Sequence 4 | Display Assembly | 31,
| Sequence 5 | I/O board | 45,
Sequence 6
Sequence 7
Sequence 8
Sequence 9
Sequence 10
Sequence 11
Sequence 12
Sequence 13
Sequence 14
Sequence 15
Sequence 16
Sequence 17
Sequence 18
Sequence 19
Sequence 20
Sequence 21
Sequence 22
Sequence 23
Sequence 24
Sequence 25
ProcedureName | Palmrest Assembly | 7 |  | Caution_BAT
Model Numbers | XPS9315,
TotalSequenceCount | 9
| Sequence 1 | Base cover | 1,
| Sequence 2 | Battery cable | 23,
| Sequence 3 | Battery | 27,
| Sequence 4 | Fan | 24,
| Sequence 5 | Heat sink | 4,
| Sequence 6 | Display Assembly | 31,
| Sequence 7 | I/O board | 45,
| Sequence 8 | System board assembly | 30,
| Sequence 9 | Palmrest Assembly | 38,
Sequence 10
Sequence 11
Sequence 12
Sequence 13
Sequence 14
Sequence 15
Sequence 16
Sequence 17
Sequence 18
Sequence 19
Sequence 20
Sequence 21
Sequence 22
Sequence 23
Sequence 24
Sequence 25

## 02_Chinese_Sequences
SequenceName | 底壳 | 1 |  | StepInfoTxt | cautionTxt | LabelText
TagName | 底壳
Model Numbers | XPS9315,
RemoveStepsCount | 5
| Step 1 | Lock | 锁定目标 | 将系统与轮廓线对齐以启用 AR 锁定。
| Step 2 | Lock | 找到部件 | 找到以蓝色突出显示的底壳。
| Step 3 | Screw | 卸下螺钉 | 使用 Torx #5 螺丝刀，卸下固定底壳的螺钉。 |  | 卸下 8 个螺钉 (M2x3，T5)
| Step 4 | Part | 松开底壳 | 用拇指或划片，沿着背面橡胶缓冲垫松开。
| Step 5 | Part | 卸下底壳 | 从背面和侧面松开以将其拆下。 | 如果在卸下底壳期间 SSD 散热垫脱离，请更换该散热垫
InstallStepCount | 3
| Step 1 | Lock | 找到部件 | 找到以蓝色突出显示的底壳位置。
| Step 2 | Part | 安装底壳 | 安装底座盖并卡入到位。
| Step 3 | Screw | 安装螺钉 | 安装固定底壳的螺钉。（需要 Torx #5 螺丝刀） |  | 安装 8 个螺钉 (M2x3，T5)
SequenceName | 电池线缆 | 23 |  | StepInfoTxt | cautionTxt | LabelText
TagName | 电池线缆
Model Numbers | XPS9315,
RemoveStepsCount | 3
| Step 1 | Lock | 找到部件 | 找到以蓝色突出显示的电池线缆。
| Step 2 | Cable | 断开连接线缆 | 使用电池电源线上的推拉卡舌断开电池线缆与电池接头的连接
| Step 3 | Video | 释放残余电量 | 按住电源按钮 10 秒钟，让系统接地并排除残余静电。
InstallStepCount | 2
| Step 1 | Lock | 找到部件 | 找到以蓝色突出显示的电池线缆位置。
| Step 2 | Cable | 连接线缆 | 对齐接头并将电池线缆连接至系统主板。
SequenceName | 电池 | 27 |  | StepInfoTxt | cautionTxt | LabelText
TagName | 电池
Model Numbers | XPS9315,
RemoveStepsCount | 4
| Step 1 | Lock | 找到部件 | 找到以蓝色突出显示的电池。
| Step 2 | Screw | 卸下螺钉 | 卸下用于将电池固定的螺钉。 |  | 卸下 8 个螺钉 (M1.6x2.5)
| Step 3 | Tape | 剥离胶带 | 剥离将线缆固定至电池的胶带。
| Step 4 | Part | 拆下电池 | 将电池提离系统
InstallStepCount | 4
| Step 1 | Lock | 找到部件 | 找到以蓝色突出显示的电池位置。
| Step 2 | Part | 安装电池 | 对齐螺孔并将电池安装至系统。
| Step 3 | Screw | 安装螺钉 | 安装用于固定电池的螺钉。 |  | 安装 8 个螺钉 (M1.6x2.5)
| Step 4 | Tape | 贴附胶带 | 贴上将线缆固定至电池的胶带。
SequenceName | 风扇 | 24 |  | StepInfoTxt | cautionTxt | LabelText
TagName | 风扇
Model Numbers | XPS9315,
RemoveStepsCount | 7
| Step 1 | Lock | 找到部件 | 找到以蓝色突出显示的风扇。
| Step 2 | Cable | 断开连接线缆 | 撬起标记为白色的一侧的 I/O 板线缆，然后滑出以断开连接。
| Step 3 | Tape | 剥离胶带 | 从风扇剥下胶带。
| Step 4 | Cable | 拆除线缆 | 将 I/O 板电源线沿风扇上的布线导向器卸下。
| Step 5 | Screw | 卸下螺钉 | 卸下用于将风扇固定的螺钉。 |  | 卸下 2 个螺钉 (M1.6x2.5)
| Step 6 | Cable | 断开连接线缆 | 提起闩锁，然后使用推拉卡舌断开风扇线缆的连接。 | 确保将风扇线缆从散热器底部滑出
| Step 7 | Part | 拆卸部件 | 滑动以卸下。 风扇线缆需要滑到散热器下方才能卸下。
InstallStepCount | 7
| Step 1 | Lock | 找到部件 | 找到以蓝色突出显示的风扇位置。
| Step 2 | Part | 安装风扇 | 将线缆滑到散热器下方，然后将风扇安装到插槽中。
| Step 3 | Screw | 安装螺钉 | 安装用于固定风扇的螺钉。 |  | 安装 2 个螺钉 (M1.6x2.5)
| Step 4 | Cable | 连接线缆 | 连接风扇线缆，然后合上闩锁以固定。
| Step 5 | Cable | 铺设线缆 | 将 I/O 板电源线穿过风扇上的布线导向器。
| Step 6 | Tape | 剥离胶带 | 贴上将 I/O 板电源线固定至风扇的胶带。
| Step 7 | Cable | 连接线缆 | 通过滑入到位并向下推动以连接，连接 I/O 板线缆。
SequenceName | 散热器 | 4 |  | StepInfoTxt | cautionTxt | LabelText
TagName | 散热器
Model Numbers | XPS9315,
RemoveStepsCount | 4
| Step 1 | Lock | 找到部件 | 找到以蓝色突出显示的散热器。
| Step 2 | Screw | 卸下螺钉 | 卸下固定散热器的螺钉。按相反的顺序卸下。 |  | 按相反的顺序卸下 4 颗螺钉 (M2x3)
| Step 3 | Part | 卸下散热器 | 将散热器提离系统主板。 | 记下散热垫的位置。 如果需要，重新连接它们。
| Step 4 | Video | 拆下散热部件 | 使用酒精片清洁散热器（如视频所示）。
InstallStepCount | 4
| Step 1 | Lock | 找到部件 | 找到以蓝色突出显示的散热器位置。
| Step 2 | Video | 涂抹散热膏 | 如图所示，使用豌豆大小的散热材料。 | 仅按图示少量涂抹（豌豆大小或米粒大小）
| Step 3 | Part | 安装散热器 | 将散热器的螺孔与系统主板上的螺孔对齐。
| Step 4 | Screw | 安装螺钉 | 安装固定散热器的螺钉。按顺序安装。 |  | 按顺序安装 4 颗螺钉 (M2x3)
SequenceName | I/O 板 | 45 |  | StepInfoTxt | cautionTxt | LabelText
TagName | I/O 板
Model Numbers | XPS9315,
RemoveStepsCount | 8
| Step 1 | Lock | 找到部件 | 找到以蓝色突出显示的 I/O 板位置。
| Step 2 | Screw | 卸下螺钉 | 贴上将 I/O 板线缆固定至 I/O 板的螺钉 |  | 卸下螺钉 (M1.6x2.8)
Nested_3 | Step 3 | Cable | 断开连接线缆 | 使用推拉卡舌，断开右侧扬声器线缆与 I/O 板的连接。
| Step 4 | Cable | 断开连接线缆 | 提起闩锁，然后使用推拉卡舌断开指纹读取器线缆的连接
| Step 5 | Cable | 断开连接线缆 | 断开 I/O 板线缆与 I/O 板插入器板的连接。
| Step 6 | Latch | 卸下插入器 | 握住边缘，从 I/O 板卸下插入器板。 | 插针易碎。抓住边缘。
| Step 7 | Screw | 卸下螺钉 | 卸下固定 I/O 板的螺钉。 |  | 卸下 2 个螺钉 (M1.6x1.5)
| Step 8 | Part | 卸下 I/O 板 | 以一定角度提起 I/O 板，然后从系统中卸下 I/O 板
InstallStepCount | 8
| Step 1 | Lock | 找到部件 | 找到以蓝色突出显示的 I/O 板位置。
| Step 2 | Part | 安装 I/O 板 | 将 I/O 板对齐并放在系统上
| Step 3 | Screw | 安装螺钉 | 安装用于将 I/O 板固定至系统的螺钉 |  | 安装 2 个螺钉 (M1.6x1.5)
| Step 4 | Latch | 安装支架 | 握住边缘，安装 I/O 板插入器板。 | 插针易碎。抓住边缘。
Nested_3 | Step 5 | Cable | 连接线缆 | 将 I/O 板线缆连接至 I/O 板插入器板。
| Step 6 | Cable | 连接线缆 | 连接指纹读取器线缆，然后闭合闩锁以固定。
| Step 7 | Cable | 连接线缆 | 将右侧扬声器线缆连接至右 I/O 板。
| Step 8 | Screw | 安装螺钉 | 安装将 I/O 板线缆固定至 I/O 板的螺钉 |  | 安装螺钉 (M1.6x2.8)
SequenceName | 显示屏组件 | 31 |  | StepInfoTxt | cautionTxt | LabelText
TagName | 显示屏组件
Model Numbers | XPS9315,
RemoveStepsCount | 12
| Step 1 | Lock | 找到部件 | 找到以蓝色突出显示的显示屏组件。
| Step 2 | Screw | 卸下螺钉 | 卸下固定摄像头和显示器线缆的螺钉。 |  | 卸下 2 颗螺钉 (M1.6x3.5)
| Step 3 | Cable | 断开连接线缆 | 提起以断开摄像头和显示器线缆的连接。
Nested_3 | Step 4 | Latch | 卸下插入器 | 握住边缘，卸下显示屏组件插入器板。 | 插针易碎。抓住边缘。
| Step 5 | Screw | 卸下螺钉 | 卸下用于固定两个显示器线缆支架的螺钉 |  | 卸下 4 颗螺钉 (M1.6x2.3)
| Step 6 | Latch | 卸下支架 | 将显示器组件线缆支架提离系统主板
| Step 7 | Video | 定位系统 | 打开系统并将其放置在桌面的边缘。 确保显示屏有支撑。
Nested_3 | Step 8 | Screw | 卸下螺钉 | 卸下固定转轴的螺钉。 |  | 卸下 2 个螺钉 (M1.6x3)
| Step 9 | Screw | 卸下螺钉 | 卸下固定转轴的螺钉。 |  | 卸下 2 个螺钉 (M1.6x2.5)
| Step 10 | Screw | 卸下螺钉 | 卸下固定所有转轴的螺钉。在拧下所有螺钉之前，确保显示屏有支撑。 | 在拧下所有螺钉之前，确保显示屏有支撑。 | 卸下 6 颗螺钉 (M2.5x4.3)
| Step 11 | Part | 卸下显示屏 | 将显示器提离掌托。
| Step 12 | Video | 定位系统 | 如图所示，合上系统并将其放置在桌面上。
InstallStepCount | 12
| Step 1 | Video | 定位系统 | 将掌托放在桌面的边缘。
| Step 2 | Lock | 找到部件 | 找到以蓝色突出显示的显示屏组件位置。
| Step 3 | Part | 安装显示屏 | 安装显示器组件并对齐螺孔。 确保所有线缆均已整理好。
Nested_3 | Step 4 | Screw | 安装螺钉 | 安装用于将转轴固定至掌托的螺钉。 |  | 安装 6 个螺钉 (M2.5x4.3)
| Step 5 | Screw | 安装螺钉 | 安装用于将转轴固定至掌托的螺钉。 |  | 安装 2 个螺钉 (M1.6x2.5)
| Step 6 | Screw | 安装螺钉 | 安装用于将转轴固定至掌托的螺钉。 |  | 安装 2 个螺钉 (M1.6x3)
Nested_3 | Step 7 | Latch | 安装支架 | 将显示器组件线缆支架安装到系统主板上。
| Step 8 | Screw | 安装螺钉 | 安装用于固定两个显示屏组件线缆支架的螺钉 |  | 安装 4 个螺钉 (M1.6x2.3)
| Step 9 | Latch | 安装支架 | 将显示器组件插入器板安装到系统主板上 | 插针易碎。抓住边缘。
| Step 10 | Cable | 连接线缆 | 将摄像头和显示屏线缆连接到系统主板。
| Step 11 | Screw | 安装螺钉 | 安装固定摄像头和显示器线缆的螺钉。 |  | 安装 2 颗螺钉 (M1.6x3.5)
| Step 12 | Video | 定位系统 | 如图所示，合上系统并将其放置在桌面上。
SequenceName | 系统主板 | 18 |  | StepInfoTxt | cautionTxt | LabelText
TagName | 系统主板
Model Numbers | XPS9315,
RemoveStepsCount | 11
| Step 1 | Lock | 找到部件 | 找到以蓝色突出显示的系统主板。
| Step 2 | Screw | 卸下螺钉 | 卸下固定无线模块支架的螺钉。 |  | 卸下螺钉 (M1.6x2.3)
| Step 3 | Latch | 卸下支架 | 将无线模块支架提离系统主板。
Nested_3 | Step 4 | Cable | 断开连接线缆 | 断开无线模块天线与无线模块的连接。
| Step 5 | Screw | 卸下螺钉 | 卸下用于固定 I/O 板线缆的螺钉。 |  | 卸下螺钉 (M1.6x2.8)
| Step 6 | Cable | 断开连接线缆 | 从系统主板上断开 I/O 板线缆的连接。
| Step 7 | Latch | 卸下支架 | 抓住边缘，卸下系统主板插入器板。 | 插针易碎。抓住边缘。
Nested_2 | Step 8 | Cable | 断开连接线缆 | 提起闩锁并断开风扇和触控板线缆连接。
| Step 9 | Cable | 断开连接线缆 | 撬起标记为白色的一侧的 I/O 板电源线，然后滑出以断开连接。
| Step 10 | Screw | 卸下螺钉 | 卸下用于固定系统主板的螺钉。 |  | 卸下 5 颗螺钉 (M1.6x1.5)
| Step 11 | Part | 卸下系统主板 | 握住系统主板边缘，然后将其卸下。
InstallStepCount | 12
| Step 1 | Lock | 找到部件 | 找到以蓝色突出显示的系统主板位置。
| Step 2 | Part | 安装系统主板 | 握住系统主板的中间，安装主板并对齐 Thunderbolt 端口和螺钉孔。
| Step 3 | Screw | 安装螺钉 | 安装固定系统主板的螺钉。 | 确保所有线缆均已整理好，然后再固定系统主板。 | 安装 5 颗螺钉 (M1.6x1.5)
Nested_4 | Step 4 | Cable | 连接线缆 | 通过滑入到位并向下推动以连接，连接 I/O 板电源线。
| Step 5 | Cable | 连接线缆 | 连接风扇和触控面板线缆。闭合闩锁以固定。
| Step 6 | Latch | 安装支架 | 握住边缘，安装系统主板插入器板。 | 插针易碎。抓住边缘。
| Step 7 | Cable | 连接线缆 | 将 I/O 线缆连接至系统板。
| Step 8 | Screw | 安装螺钉 | 安装用于将 I/O 板线缆固定至系统主板的螺钉 |  | 安装螺钉 (M1.6x2.8)
Nested_2 | Step 9 | Cable | 连接线缆 | 将无线模块黑色线缆连接至辅助供电位置（实心三角形）。 |  | 将黑色连接到实心三角形
| Step 10 | Cable | 连接线缆 | 将无线模块白色线缆连接至主电源（空心三角形）。 |  | 将白色连接到空心三角形
| Step 11 | Latch | 安装支架 | 将无线模块支架安装到系统主板上。
| Step 12 | Screw | 安装螺钉 | 安装将无线模块支架固定至系统主板的螺钉。 |  | 安装螺钉 (M1.6x2.3)
SequenceName | 系统主板组件 | 30 |  | StepInfoTxt | cautionTxt | LabelText
TagName | 系统主板组件
Model Numbers | XPS9315,
RemoveStepsCount | 13
| Step 1 | Lock | 找到部件 | 找到以蓝色突出显示的系统主板组件。
| Step 2 | Screw | 卸下螺钉 | 卸下将无线模块支架固定至系统主板的螺钉。 |  | 卸下螺钉 (M1.6x2.3)
| Step 3 | Latch | 卸下支架 | 将无线模块支架提离系统主板。
Nested_3 | Step 4 | Cable | 断开连接线缆 | 断开无线模块天线与无线模块的连接。
| Step 5 | Screw | 卸下螺钉 | 卸下用于将 I/O 板线缆固定至 I/O 板的螺钉。 |  | 卸下螺钉 (M1.6x2.8)
| Step 6 | Cable | 断开连接线缆 | 从 I/O 板上断开 I/O 板线缆的连接。
| Step 7 | Latch | 卸下支架 | 抓住边缘，卸下插入器板。 | 插针易碎。抓住边缘。
Nested_3 | Step 8 | Cable | 断开连接线缆 | 提起闩锁，然后使用推拉卡舌断开触控面板线缆的连接。
| Step 9 | Tape | 剥离胶带 | 剥下胶带以确保能接触到系统主板上的 I/O 板线缆。
| Step 10 | Cable | 断开连接线缆 | 撬起标记为白色的一侧的 I/O 板线缆，然后滑出以断开连接。
| Step 11 | Screw | 卸下螺钉 | 卸下固定散热器的螺钉。按相反的顺序卸下。 |  | 按相反的顺序卸下 4 颗螺钉 (M2x3)
| Step 12 | Screw | 卸下螺钉 | 卸下用于固定系统主板的螺钉。 |  | 卸下 5 颗螺钉 (M1.6x1.5)
| Step 13 | Part | 卸下系统主板 | 握住边缘，提起系统主板组件以卸下。
InstallStepCount | 14
| Step 1 | Lock | 找到部件 | 找到以蓝色突出显示的系统主板组件位置。
| Step 2 | Part | 安装系统主板 | 安装系统主板组件，然后对齐端口和螺孔。 | 确保所有线缆在固定之前已整理好。
Nested_2 | Step 3 | Screw | 安装螺钉 | 安装固定系统主板的螺钉。 |  | 安装 5 颗螺钉 (M1.6x1.5)
| Step 4 | Screw | 安装螺钉 | 安装固定散热器的螺钉。按顺序安装。 |  | 按顺序安装 4 颗螺钉 (M2x3)
Nested_5 | Step 5 | Cable | 连接线缆 | 通过滑入到位并向下推动以连接，连接 I/O 板线缆。
| Step 6 | Tape | 贴附胶带 | 贴上将 I/O 板线缆固定至系统主板的胶带。
| Step 7 | Cable | 连接线缆 | 连接触控面板线缆。闭合闩锁以固定。
| Step 8 | Cable | 连接线缆 | 将无线模块黑色线缆连接至辅助供电位置（实心三角形）。 |  | 将黑色连接到实心三角形
| Step 9 | Cable | 连接线缆 | 将无线模块白色线缆连接至主电源（空心三角形）。 |  | 将白色连接到空心三角形
| Step 10 | Latch | 安装支架 | 将无线模块支架安装到系统主板上。
| Step 11 | Screw | 安装螺钉 | 安装将无线模块支架固定至系统主板的螺钉。 |  | 安装螺钉 (M1.6x2.3)
| Step 12 | Latch | 安装支架 | 抓住边缘，安装插入器板。 | 插针易碎。抓住边缘。
| Step 13 | Cable | 连接线缆 | 将 I/O 线缆连接至系统板。
| Step 14 | Screw | 安装螺钉 | 安装用于将 I/O 板线缆固定至系统主板的螺钉。 |  | 安装螺钉 (M1.6x2.8)
SequenceName | 掌托组件 | 38 |  | StepInfoTxt | cautionTxt | LabelText
TagName | 掌托组件
Model Numbers | XPS9315,
RemoveStepsCount | 1
| Step 1 | Lock | 找到部件 | 卸下所有部件后，只剩下掌托组件。 无需执行进一步的步骤。
InstallStepCount | 1
| Step 1 | Lock | 找到部件 | 找到掌托组件并放置在干净、平坦的表面上。

## 02_Chinese_Procedures
ProcedureName | 电池 | 1 |  | Caution_BAT
Model Numbers | XPS9315,
TotalSequenceCount | 3
| Sequence 1 | 底壳 | 1,
| Sequence 2 | 电池线缆 | 23,
| Sequence 3 | 电池 | 27,
Sequence 4
Sequence 5
Sequence 6
Sequence 7
Sequence 8
Sequence 9
Sequence 10
Sequence 11
Sequence 12
Sequence 13
Sequence 14
Sequence 15
Sequence 16
Sequence 17
Sequence 18
Sequence 19
Sequence 20
Sequence 21
Sequence 22
Sequence 23
Sequence 24
Sequence 25
ProcedureName | 风扇 | 2 |  | Caution_BAT
Model Numbers | XPS9315,
TotalSequenceCount | 3
| Sequence 1 | 底壳 | 1,
| Sequence 2 | 电池线缆 | 23,
| Sequence 3 | 风扇 | 24,
Sequence 4
Sequence 5
Sequence 6
Sequence 7
Sequence 8
Sequence 9
Sequence 10
Sequence 11
Sequence 12
Sequence 13
Sequence 14
Sequence 15
Sequence 16
Sequence 17
Sequence 18
Sequence 19
Sequence 20
Sequence 21
Sequence 22
Sequence 23
Sequence 24
Sequence 25
ProcedureName | 散热器 | 4 |  | Caution_BAT
Model Numbers | XPS9315,
TotalSequenceCount | 3
| Sequence 1 | 底壳 | 1,
| Sequence 2 | 电池线缆 | 23,
| Sequence 3 | 散热器 | 4,
Sequence 4
Sequence 5
Sequence 6
Sequence 7
Sequence 8
Sequence 9
Sequence 10
Sequence 11
Sequence 12
Sequence 13
Sequence 14
Sequence 15
Sequence 16
Sequence 17
Sequence 18
Sequence 19
Sequence 20
Sequence 21
Sequence 22
Sequence 23
Sequence 24
Sequence 25
ProcedureName | 系统主板 | 3 |  | Caution_SB
Model Numbers | XPS9315,
TotalSequenceCount | 6
| Sequence 1 | 底壳 | 1,
| Sequence 2 | 电池线缆 | 23,
| Sequence 3 | 电池 | 27,
| Sequence 4 | 散热器 | 4,
| Sequence 5 | 显示屏组件 | 31,
| Sequence 6 | 系统主板 | 18,
Sequence 7
Sequence 8
Sequence 9
Sequence 10
Sequence 11
Sequence 12
Sequence 13
Sequence 14
Sequence 15
Sequence 16
Sequence 17
Sequence 18
Sequence 19
Sequence 20
Sequence 21
Sequence 22
Sequence 23
Sequence 24
Sequence 25
ProcedureName | 显示屏组件 | 5 |  | Caution_BAT
Model Numbers | XPS9315,
TotalSequenceCount | 3
| Sequence 1 | 底壳 | 1,
| Sequence 2 | 电池线缆 | 23,
| Sequence 3 | 显示屏组件 | 31,
Sequence 4
Sequence 5
Sequence 6
Sequence 7
Sequence 8
Sequence 9
Sequence 10
Sequence 11
Sequence 12
Sequence 13
Sequence 14
Sequence 15
Sequence 16
Sequence 17
Sequence 18
Sequence 19
Sequence 20
Sequence 21
Sequence 22
Sequence 23
Sequence 24
Sequence 25
ProcedureName | I/O 板 | 6 |  | Caution_BAT
Model Numbers | XPS9315,
TotalSequenceCount | 5
| Sequence 1 | 底壳 | 1,
| Sequence 2 | 电池线缆 | 23,
| Sequence 3 | 风扇 | 24,
| Sequence 4 | 显示屏组件 | 31,
| Sequence 5 | I/O 板 | 45,
Sequence 6
Sequence 7
Sequence 8
Sequence 9
Sequence 10
Sequence 11
Sequence 12
Sequence 13
Sequence 14
Sequence 15
Sequence 16
Sequence 17
Sequence 18
Sequence 19
Sequence 20
Sequence 21
Sequence 22
Sequence 23
Sequence 24
Sequence 25
ProcedureName | 掌托组件 | 7 |  | Caution_BAT
Model Numbers | XPS9315,
TotalSequenceCount | 9
| Sequence 1 | 底壳 | 1,
| Sequence 2 | 电池线缆 | 23,
| Sequence 3 | 电池 | 27,
| Sequence 4 | 风扇 | 24,
| Sequence 5 | 散热器 | 4,
| Sequence 6 | 显示屏组件 | 31,
| Sequence 7 | I/O 板 | 45,
| Sequence 8 | 系统主板组件 | 30,
| Sequence 9 | 掌托组件 | 38,
Sequence 10
Sequence 11
Sequence 12
Sequence 13
Sequence 14
Sequence 15
Sequence 16
Sequence 17
Sequence 18
Sequence 19
Sequence 20
Sequence 21
Sequence 22
Sequence 23
Sequence 24
Sequence 25

## 03_German_Sequences
SequenceName | Abdeckung an der Unterseite | 1 |  | StepInfoTxt | cautionTxt | LabelText
TagName | Abdeckung an der Unterseite
Model Numbers | XPS9315,
RemoveStepsCount | 5
| Step 1 | Lock | Ziel verriegeln | Richten Sie das System an der Kontur aus, damit die AR-Verriegelung einrastet.
| Step 2 | Lock | Teil aufsuchen | Identifizieren Sie die blau markierte Bodenabdeckung.
| Step 3 | Screw | Schrauben ausschrauben | Entfernen Sie mit einem Schraubendreher Torx Nr. 5 die Schrauben, mit denen die Bodenabdeckung befestigt ist. |  | 8 Schrauben (M2x3, T5) ausschrauben
| Step 4 | Part | Bodenabdeckung lösen | Lösen Sie sie von der Rückseite her entlang der Gummipuffer. Verwenden Sie hierfür Ihre Daumen oder einen Plastikschreiber.
| Step 5 | Part | Basisabdeckung entfernen | Lösen Sie sie von der Rückseite und den Seiten, um sie zu entfernen. | Ersetzen Sie das SSD-Thermopad, wenn es beim Entfernen der Bodenabdeckung abgenommen wurde.
InstallStepCount | 3
| Step 1 | Lock | Teil aufsuchen | Identifizieren Sie die blau markierte Position der Bodenabdeckung.
| Step 2 | Part | Bodenabdeckung anbringen | Bringen Sie die Bodenabdeckung an und lassen Sie sie einrasten.
| Step 3 | Screw | Schrauben einschrauben | Installieren Sie die Schrauben, mit denen die Bodenabdeckung an der Unterseite befestigt wird. (erfordert Torx Nr. 5) |  | 8 Schrauben (M2x3, T5) einschrauben
SequenceName | Akkukabel | 23 |  | StepInfoTxt | cautionTxt | LabelText
TagName | Akkukabel
Model Numbers | XPS9315,
RemoveStepsCount | 3
| Step 1 | Lock | Teil aufsuchen | Identifizieren Sie das blau markierte Akkukabel.
| Step 2 | Cable | Kabel abziehen | Verwenden Sie die Zuglasche am Akkunetzkabel, um das Akkukabel vom Akkuanschluss zu trennen.
| Step 3 | Video | Energie ableiten | Halten Sie den Netzschalter 10 Sekunden lang gedrückt. Dadurch wird das System geerdet, und statische Ladungen werden abgeleitet.
InstallStepCount | 2
| Step 1 | Lock | Teil aufsuchen | Identifizieren Sie die blau markierte Position des Akkukabels.
| Step 2 | Cable | Kabel anschließen | Richten Sie den Anschluss aus und verbinden Sie das Akkukabel mit der Hauptplatine.
SequenceName | Akku | 27 |  | StepInfoTxt | cautionTxt | LabelText
TagName | Akku
Model Numbers | XPS9315,
RemoveStepsCount | 4
| Step 1 | Lock | Teil aufsuchen | Identifizieren Sie den blau markierten Akku.
| Step 2 | Screw | Schrauben ausschrauben | Entfernen Sie die Schrauben, mit denen der Akku befestigt ist. |  | 8 Schrauben lösen (M1.6x2.5)
| Step 3 | Tape | Klebebänder abziehen | Ziehen Sie die Klebebänder ab, mit denen das Kabel am Akku befestigt ist.
| Step 4 | Part | Akku entnehmen | Heben Sie den Akku aus dem System.
InstallStepCount | 4
| Step 1 | Lock | Teil aufsuchen | Identifizieren Sie die blau markierte Akkuposition.
| Step 2 | Part | Akku einsetzen | Richten Sie die Schraubenbohrungen am System aus und installieren Sie den Akku.
| Step 3 | Screw | Schrauben einschrauben | Bringen Sie die Schrauben an, mit denen der Akku befestigt wird. |  | 8 Schrauben festziehen (M1.6x2.5)
| Step 4 | Tape | Klebebänder ankleben | Befestigen Sie die Klebebänder, mit denen das Kabel am Akku befestigt wird.
SequenceName | Lüfter | 24 |  | StepInfoTxt | cautionTxt | LabelText
TagName | Lüfter
Model Numbers | XPS9315,
RemoveStepsCount | 7
| Step 1 | Lock | Teil aufsuchen | Identifizieren Sie den blau markierten Lüfter.
| Step 2 | Cable | Kabel abziehen | Hebeln Sie das I/O-Platinenkabel auf der weiß markierten Seite ab und schieben Sie es heraus, um es zu trennen.
| Step 3 | Tape | Klebeband abziehen | Lösen Sie das Klebeband vom Lüfter.
| Step 4 | Cable | Kabel aus Führung nehmen | Entfernen Sie das Netzkabel der I/O-Platine aus der Kabelführung unter dem Lüfter.
| Step 5 | Screw | Schrauben ausschrauben | Entfernen Sie die Schrauben, mit denen der Lüfter befestigt ist. |  | 2 Schrauben (M1.6x2.5) ausschrauben
| Step 6 | Cable | Kabel abziehen | Öffnen Sie die Verriegelung und trennen Sie das Lüfterkabel mithilfe der Zuglasche. | Stellen Sie sicher, dass das Lüfterkabel von unterhalb des Kühlkörpers herausgeschoben wird.
| Step 7 | Part | Teil ausbauen | Zum Entfernen schieben. Das Lüfterkabel muss zum Entfernen unter den Kühlkörper geschoben werden.
InstallStepCount | 7
| Step 1 | Lock | Teil aufsuchen | Identifizieren Sie die blau markierte Position des Lüfters.
| Step 2 | Part | Lüfter einbauen | Schieben Sie das Kabel unter den Kühlkörper und installieren Sie den Lüfter in den Steckplatz.
| Step 3 | Screw | Schrauben einschrauben | Schrauben Sie die Schrauben ein, mit denen der Lüfter befestigt wird. |  | 2 Schrauben (M1.6x2.5) einschrauben
| Step 4 | Cable | Kabel anschließen | Schließen Sie das Lüfterkabel an. Schließen Sie die Verriegelung, um das Kabel zu sichern.
| Step 5 | Cable | Kabel verlegen | Führen Sie das Netzkabel der I/O-Platine durch die Kabelführungen am Lüfter.
| Step 6 | Tape | Klebeband abziehen | Befestigen Sie das Klebeband, mit dem das Kabel der I/O-Platine am Lüfter befestigt ist.
| Step 7 | Cable | Kabel anschließen | Schließen Sie das Kabel der I/O-Platine an, indem Sie es hineinschieben und nach unten drücken, um es zu verbinden.
SequenceName | Kühlkörper | 4 |  | StepInfoTxt | cautionTxt | LabelText
TagName | Kühlkörper
Model Numbers | XPS9315,
RemoveStepsCount | 4
| Step 1 | Lock | Teil aufsuchen | Identifizieren Sie den blau markierte Kühlkörper.
| Step 2 | Screw | Schrauben ausschrauben | Entfernen Sie die Schrauben, mit denen der Kühlkörper befestigt ist. Schrauben in umgek. Reihenf. entfernen. |  | 4 Schr. (M2x3) in umgek. Rf. lösen
| Step 3 | Part | Kühlkörper ausbauen | Heben Sie den Kühlkörper von der Hauptplatine. | Die Position der Wärmeleitpads notieren. Befestigen Sie sie bei Bedarf wieder.
| Step 4 | Video | Thermoplatte entfernen | Reinigen Sie den Kühlkörper mit dem Alkoholtupfer (wie im Video gezeigt).
InstallStepCount | 4
| Step 1 | Lock | Teil aufsuchen | Identifizieren Sie die blau markierte Position des Kühlkörpers.
| Step 2 | Video | Thermoplatte anbringen | Tragen Sie eine erbsengroße Menge des Wärmematerials wie gezeigt auf. | Nur eine kleine Menge wie gezeigt anbringen (erbsen- oder reiskorngroß)
| Step 3 | Part | Kühlkörper einbauen | Richten Sie die Schraubenbohrungen auf dem Kühlkörper an den Schraubenbohrungen auf der Hauptplatine aus.
| Step 4 | Screw | Schrauben einschrauben | Bringen Sie die Schrauben an, um den Kühlkörper zu befestigen. In richtiger Reihenfolge einschrauben. |  | 4 Schr. (M2x3) nachein. einschrauben
SequenceName | I/O-Platine | 45 |  | StepInfoTxt | cautionTxt | LabelText
TagName | I/O-Platine
Model Numbers | XPS9315,
RemoveStepsCount | 8
| Step 1 | Lock | Teil aufsuchen | Identifizieren Sie die blau markierte I/O-Platine.
| Step 2 | Screw | Schraube ausschrauben | Entfernen Sie die Schraube, mit der das I/O-Platinenkabel an der I/O-Platine befestigt ist. |  | Schraube (M1.6x2.8) lösen
Nested_3 | Step 3 | Cable | Kabel abziehen | Trennen Sie das rechte Lautsprecherkabel mithilfe der Zuglasche von der I/O-Platine.
| Step 4 | Cable | Kabel abziehen | Öffnen Sie die Verriegelung und trennen Sie das Kabel des Fingerabdrucklesegeräts mithilfe der Zuglasche.
| Step 5 | Cable | Kabel abziehen | Trennen Sie das I/O-Platinenkabel von der Zwischenplatine der I/O-Platine.
| Step 6 | Latch | Entfernen der Zwischenplatine | Halten Sie die Zwischenplatine an den Kanten und entfernen Sie sie von der I/O-Platine. | Die Stifte sind empfindlich. An den Kanten halten.
| Step 7 | Screw | Schrauben ausschrauben | Entfernen Sie die Schrauben, die die I/O-Platine sichern. |  | 2 Schrauben (M1.6x1.5) lösen
| Step 8 | Part | I/O-Platine entfernen | Heben Sie die I/O-Platine schräg an und entfernen Sie sie aus dem System.
InstallStepCount | 8
| Step 1 | Lock | Teil aufsuchen | Identifizieren Sie die blau markierte Position der I/O-Platine.
| Step 2 | Part | I/O-Platine installieren | Richten Sie die I/O-Platine auf dem System aus.
| Step 3 | Screw | Schrauben einschrauben | Bringen Sie die Schrauben an, die die I/O-Platine am System befestigen. |  | 2 Schrauben (M1.6x1.5) einschrauben
| Step 4 | Latch | Halterung anbringen | Halten Sie die Zwischenplatine der I/O-Platine an den Kanten fest und setzen Sie sie ein. | Die Stifte sind empfindlich. An den Kanten halten.
Nested_3 | Step 5 | Cable | Kabel anschließen | Verbinden Sie das I/O-Platinenkabel mit der Zwischenplatine der I/O-Platine.
| Step 6 | Cable | Kabel anschließen | Schließen Sie das Kabel des Fingerabdrucklesers an und schließen Sie die Verriegelung zum Sichern.
| Step 7 | Cable | Kabel anschließen | Schließen Sie das rechte Lautsprecherkabel an die I/O-Platine an.
| Step 8 | Screw | Schraube einschrauben | Befestigen Sie das I/O-Platinenkabel mit der Schraube an der I/O-Platine. |  | Schraube (M1.6x2.8) festziehen
SequenceName | Displaybaugruppe | 31 |  | StepInfoTxt | cautionTxt | LabelText
TagName | Displaybaugruppe
Model Numbers | XPS9315,
RemoveStepsCount | 12
| Step 1 | Lock | Teil aufsuchen | Identifizieren Sie die blau markierte Displaybaugruppe.
| Step 2 | Screw | Schrauben ausschrauben | Entfernen Sie die Schrauben, mit denen das Kamera- Displaybaugruppenkabel befestigt ist. |  | 2 Schrauben (M1.6x3.5) lösen
| Step 3 | Cable | Kabel abziehen | Heben Sie das Kamera- und Bildschirmkabel an, um es zu trennen.
Nested_3 | Step 4 | Latch | Entfernen der Zwischenplatine | Halten Sie die Zwischenplatine der Displaybaugruppe an den Kanten fest und entfernen Sie sie. | Die Stifte sind empfindlich. An den Kanten halten.
| Step 5 | Screw | Schrauben ausschrauben | Entfernen Sie die Schrauben, mit denen die beiden Kabelhalterungen der Displaybaugruppe befestigt sind. |  | 4 Schrauben (M1.6x2.3) lösen
| Step 6 | Latch | Halterung entfernen | Heben Sie die Kabelhalterungen der Displaybaugruppe von der Hauptplatine.
| Step 7 | Video | System positionieren | Öffnen Sie das System und positionieren Sie es am Rand eines Tisches. Stellen Sie sicher, dass das Display aufliegt.
Nested_3 | Step 8 | Screw | Schrauben ausschrauben | Entfernen Sie die Schrauben, mit denen die Scharniere befestigt sind. |  | 2 Schrauben (M1.6x3) ausschrauben
| Step 9 | Screw | Schrauben ausschrauben | Entfernen Sie die Schrauben, mit denen die Scharniere befestigt sind. |  | 2 Schrauben (M1.6x2.5) ausschrauben
| Step 10 | Screw | Schrauben ausschrauben | Entfernen Sie die Schrauben, mit denen die beiden Scharniere befestigt sind. Stellen Sie sicher, dass das Display sauber aufliegt, bevor Sie alle Schrauben entfernen. | Stellen Sie sicher, dass das Display sauber aufliegt, bevor Sie alle Schrauben entfernen. | 6 Schrauben (M2.5x4.3) lösen
| Step 11 | Part | Display ausbauen | Heben Sie das Display von der Handauflage.
| Step 12 | Video | System positionieren | Schließen Sie das System und positionieren Sie es wie abgebildet auf dem Tisch.
InstallStepCount | 12
| Step 1 | Video | System positionieren | Positionieren Sie die Handauflage parallel zur Tischkante.
| Step 2 | Lock | Teil aufsuchen | Identifizieren Sie die blau markierte Position der Displaybaugruppe.
| Step 3 | Part | Bildschirm einbauen | Bringen Sie das Displayscharnier an und richten Sie die Schraubenbohrungen aus. Sicherstellen, dass alle Kabel frei sind.
Nested_3 | Step 4 | Screw | Schrauben einschrauben | Bringen Sie die Schrauben an, mit denen die Scharniere an der Handauflage befestigt werden. |  | 6 Schrauben (M2.5x4.3) festziehen
| Step 5 | Screw | Schrauben einschrauben | Bringen Sie die Schrauben an, mit denen die Scharniere an der Handauflage befestigt werden. |  | 2 Schrauben (M1.6x2.5) einschrauben
| Step 6 | Screw | Schrauben einschrauben | Bringen Sie die Schrauben an, mit denen die Scharniere an der Handauflage befestigt werden. |  | 2 Schrauben (M1.6x3) einschrauben
Nested_3 | Step 7 | Latch | Halterung anbringen | Montieren Sie die Kabelhalterungen der Displaybaugruppe an der Hauptplatine.
| Step 8 | Screw | Schrauben einschrauben | Bringen Sie die Schrauben an, mit denen die beiden Kabelhalterungen der Bildschirmbaugruppe befestigt werden. |  | 4 Schrauben (M1.6x2.3) festziehen
| Step 9 | Latch | Halterung anbringen | Montieren Sie die Zwischenplatine der Displaybaugruppe auf der Hauptplatine. | Die Stifte sind empfindlich. An den Kanten halten.
| Step 10 | Cable | Kabel anschließen | Schließen Sie das Kamera- und Displaykabel an die Hauptplatine an.
| Step 11 | Screw | Schrauben einschrauben | Bringen Sie die Schrauben an, mit denen das Kamera-Displaybaugruppenkabel befestigt ist. |  | 2 Schrauben (M1.6x3.5) festziehen
| Step 12 | Video | System positionieren | Schließen Sie das System und positionieren Sie es wie abgebildet auf dem Tisch.
SequenceName | Hauptplatine | 18 |  | StepInfoTxt | cautionTxt | LabelText
TagName | Hauptplatine
Model Numbers | XPS9315,
RemoveStepsCount | 11
| Step 1 | Lock | Teil aufsuchen | Identifizieren Sie die blau markierte Hauptplatine.
| Step 2 | Screw | Schraube ausschrauben | Schrauben Sie die Schraube heraus, mit der die Wireless-Modul-Halterung befestigt ist. |  | Schraube (M1.6x2.3) lösen
| Step 3 | Latch | Halterung entfernen | Heben Sie die Wireless-Modulhalterung von der Hauptplatine ab.
Nested_3 | Step 4 | Cable | Kabel abziehen | Trennen Sie die Wireless-Modul-Antenne vom Wireless-Modul.
| Step 5 | Screw | Schraube ausschrauben | Entfernen Sie die Schraube, mit der das I/O-Platinenkabel befestigt ist. |  | Schraube (M1.6x2.8) lösen
| Step 6 | Cable | Kabel abziehen | Trennen Sie das Kabel, das die E/A-Karte mit der Systemplatine verbindet, von dem entsprechenden Anschluss auf der Systemplatine.
| Step 7 | Latch | Halterung entfernen | Halten Sie die Zwischenplatine der Hauptplatine an den Kanten fest und entfernen Sie sie. | Die Stifte sind empfindlich. An den Kanten halten.
Nested_2 | Step 8 | Cable | Kabel abziehen | Heben Sie den Riegel an und trennen Sie das Lüfter- und das Touchpad-Kabel.
| Step 9 | Cable | Kabel abziehen | Hebeln Sie das I/O-Platinennetzkabel auf der weiß markierten Seite ab und schieben Sie es heraus, um es zu trennen.
| Step 10 | Screw | Schrauben ausschrauben | Entfernen Sie die Schrauben, mit denen die Hauptplatine befestigt ist. |  | 5 Schrauben (M1.6x1.5) lösen
| Step 11 | Part | Hauptplatine ausbauen | Fassen Sie die Hauptplatine an den Kanten an und entfernen Sie sie.
InstallStepCount | 12
| Step 1 | Lock | Teil aufsuchen | Identifizieren Sie die blau markierte Position der Hauptplatine.
| Step 2 | Part | Hauptplatine installieren | Halten Sie die Hauptplatine am Mittelteil, montieren Sie die Platine u. richten Sie die Thunderbolt-Anschl. und Schraublöcher aus.
| Step 3 | Screw | Schrauben einschrauben | Bringen Sie die Schrauben an, mit denen die Hauptplatine befestigt wird. | Vor dem Befestigen der Hauptplatine sicherstellen, dass Kabel frei sind. | 5 Schrauben (M1.6x1.5) festziehen
Nested_4 | Step 4 | Cable | Kabel anschließen | Schließen Sie das Netzkabel der I/O-Platine an, indem Sie es hineinschieben und nach unten drücken, um es zu verbinden.
| Step 5 | Cable | Kabel anschließen | Schließen Sie die Kabel des Lüfters und des Touchpanels an. Schließen Sie die Verriegelung.
| Step 6 | Latch | Halterung anbringen | Halten Sie die Zwischenplatine der Hauptplatine an den Kanten fest und montieren Sie sie. | Die Stifte sind empfindlich. An den Kanten halten.
| Step 7 | Cable | Kabel anschließen | Verbinden Sie das E/A-Kabel mit der Systemplatine.
| Step 8 | Screw | Schraube einschrauben | Installieren Sie die Schraube, mit der die I/O-Platine an der Hauptplatine befestigt wird. |  | Schraube (M1.6x2.8) festziehen
Nested_2 | Step 9 | Cable | Kabel anschließen | Schließen Sie das schwarze Kabel des Wireless-Moduls an den Zusatzanschluss an (ausgefülltes Dreieck). |  | Schwarz an ausgefüllt. Dreieck
| Step 10 | Cable | Kabel anschließen | Schließen Sie das weiße Kabel des Wireless-Moduls an den Hauptanschluss an (leeres Dreieck). |  | Weiß an leeres Dreieck
| Step 11 | Latch | Halterung anbringen | Installieren Sie die Wireless-Modulhalterung auf der Hauptplatine.
| Step 12 | Screw | Schraube einschrauben | Befestigen Sie die Wireless-Modulhalterung mit der Schraube wieder an der Hauptplatine. |  | Schraube (M1.6x2.3) festziehen
SequenceName | Hauptplatinenbaugruppe | 30 |  | StepInfoTxt | cautionTxt | LabelText
TagName | Hauptplatinenbaugruppe
Model Numbers | XPS9315,
RemoveStepsCount | 13
| Step 1 | Lock | Teil aufsuchen | Identifizieren Sie die blau markierte Hauptplatinenbaugruppe.
| Step 2 | Screw | Schrauben ausschrauben | Lösen Sie die Schraube, mit der die Wireless-Modulhalterung an der Hauptplatine befestigt ist. |  | Schraube (M1.6x2.3) lösen
| Step 3 | Latch | Halterung entfernen | Heben Sie die Wireless-Modulhalterung von der Hauptplatine ab.
Nested_3 | Step 4 | Cable | Kabel abziehen | Trennen Sie die Wireless-Modul-Antenne vom Wireless-Modul.
| Step 5 | Screw | Schrauben ausschrauben | Entfernen Sie die Schraube, mit der das I/O-Platinenkabel an der I/O-Platine befestigt ist. |  | Schraube (M1.6x2.8) lösen
| Step 6 | Cable | Kabel abziehen | Trennen Sie das I/O-Platinenkabel von der I/O-Platine.
| Step 7 | Latch | Halterung entfernen | Halten Sie die Interposer-Platine an den Kanten fest und entfernen Sie sie. | Die Stifte sind empfindlich. An den Kanten halten.
Nested_3 | Step 8 | Cable | Kabel abziehen | Öffnen Sie die Verriegelung und trennen Sie das Kabel des Touchpanels mithilfe der Zuglasche.
| Step 9 | Tape | Klebeband abziehen | Ziehen Sie das Klebeband ab, um Zugang zum I/O-Platinenkabel der Hauptplatine zu erhalten.
| Step 10 | Cable | Kabel abziehen | Hebeln Sie das I/O-Platinenkabel auf der weiß markierten Seite ab und schieben Sie es heraus, um es zu trennen.
| Step 11 | Screw | Schrauben ausschrauben | Entfernen Sie die Schrauben, mit denen der Kühlkörper befestigt ist. Schrauben in umgek. Reihenf. entfernen. |  | 4 Schr. (M2x3) in umgek. Rf. lösen
| Step 12 | Screw | Schrauben ausschrauben | Entfernen Sie die Schrauben, mit denen die Hauptplatine befestigt ist. |  | 5 Schrauben (M1.6x1.5) lösen
| Step 13 | Part | Hauptplatine ausbauen | Heben Sie die Hauptplatinenbaugruppe an den Kanten heraus.
InstallStepCount | 14
| Step 1 | Lock | Teil aufsuchen | Identifizieren Sie die blau markierte Position der Hauptplatinenbaugruppe.
| Step 2 | Part | Hauptplatine installieren | Installieren Sie die Hauptplatinenbaugruppe und richten Sie die Anschlüsse und Schraubenbohrungen aus. | Stellen Sie sicher, dass die Kabel frei sind, bevor Sie sie befestigen.
Nested_2 | Step 3 | Screw | Schrauben einschrauben | Bringen Sie die Schrauben an, mit denen die Hauptplatine befestigt wird. |  | 5 Schrauben (M1.6x1.5) festziehen
| Step 4 | Screw | Schrauben einschrauben | Bringen Sie die Schrauben an, um den Kühlkörper zu befestigen. In richtiger Reihenfolge einschrauben. |  | 4 Schr. (M2x3) nachein. einschrauben
Nested_5 | Step 5 | Cable | Kabel anschließen | Schließen Sie das Kabel der I/O-Platine an, indem Sie es hineinschieben und nach unten drücken, um es zu verbinden.
| Step 6 | Tape | Klebeband anbringen | Befestigen Sie das Kabel der I/O-Platine mit dem Klebeband an der Hauptplatine.
| Step 7 | Cable | Kabel anschließen | Touchpanel-Kabel anschließen. Schließen Sie die Verriegelung.
| Step 8 | Cable | Kabel anschließen | Schließen Sie das schwarze Kabel des Wireless-Moduls an den Zusatzanschluss an (ausgefülltes Dreieck). |  | Schwarz an ausgefüllt. Dreieck
| Step 9 | Cable | Kabel anschließen | Schließen Sie das weiße Kabel des Wireless-Moduls an den Hauptanschluss an (leeres Dreieck). |  | Weiß an leeres Dreieck
| Step 10 | Latch | Halterung anbringen | Installieren Sie die Wireless-Modulhalterung auf der Hauptplatine.
| Step 11 | Screw | Schrauben einschrauben | Befestigen Sie die Wireless-Modulhalterung mit der Schraube wieder an der Hauptplatine. |  | Schraube (M1.6x2.3) festziehen
| Step 12 | Latch | Halterung anbringen | Halten Sie die Zwischenplatine an den Kanten fest und setzen Sie sie ein. | Die Stifte sind empfindlich. An den Kanten halten.
| Step 13 | Cable | Kabel anschließen | Verbinden Sie das E/A-Kabel mit der Systemplatine.
| Step 14 | Screw | Schrauben einschrauben | Installieren Sie die Schraube, mit der die I/O-Platine an der Hauptplatine befestigt wird. |  | Schraube (M1.6x2.8) festziehen
SequenceName | Handauflagen-Baugruppe | 38 |  | StepInfoTxt | cautionTxt | LabelText
TagName | Handauflagen-Baugruppe
Model Numbers | XPS9315,
RemoveStepsCount | 1
| Step 1 | Lock | Teil aufsuchen | Wenn alle Teile entfernt sind, bleibt nur noch die Handauflagenbaugruppe übrig. Es sind keine weiteren Schritte erforderlich.
InstallStepCount | 1
| Step 1 | Lock | Teil aufsuchen | Identifizieren Sie die Handauflagen-Baugruppe und legen Sie die Baugruppe auf einer sauberen, ebenen Fläche ab.

## 03_German_Procedures
ProcedureName | Akku | 1 |  | Caution_BAT
Model Numbers | XPS9315,
TotalSequenceCount | 3
| Sequence 1 | Abdeckung an Unterseite | 1,
| Sequence 2 | Akkukabel | 23,
| Sequence 3 | Akku | 27,
Sequence 4
Sequence 5
Sequence 6
Sequence 7
Sequence 8
Sequence 9
Sequence 10
Sequence 11
Sequence 12
Sequence 13
Sequence 14
Sequence 15
Sequence 16
Sequence 17
Sequence 18
Sequence 19
Sequence 20
Sequence 21
Sequence 22
Sequence 23
Sequence 24
Sequence 25
ProcedureName | Lüfter | 2 |  | Caution_BAT
Model Numbers | XPS9315,
TotalSequenceCount | 3
| Sequence 1 | Abdeckung an Unterseite | 1,
| Sequence 2 | Akkukabel | 23,
| Sequence 3 | Lüfter | 24,
Sequence 4
Sequence 5
Sequence 6
Sequence 7
Sequence 8
Sequence 9
Sequence 10
Sequence 11
Sequence 12
Sequence 13
Sequence 14
Sequence 15
Sequence 16
Sequence 17
Sequence 18
Sequence 19
Sequence 20
Sequence 21
Sequence 22
Sequence 23
Sequence 24
Sequence 25
ProcedureName | Kühlkörper | 4 |  | Caution_BAT
Model Numbers | XPS9315,
TotalSequenceCount | 3
| Sequence 1 | Abdeckung an Unterseite | 1,
| Sequence 2 | Akkukabel | 23,
| Sequence 3 | Kühlkörper | 4,
Sequence 4
Sequence 5
Sequence 6
Sequence 7
Sequence 8
Sequence 9
Sequence 10
Sequence 11
Sequence 12
Sequence 13
Sequence 14
Sequence 15
Sequence 16
Sequence 17
Sequence 18
Sequence 19
Sequence 20
Sequence 21
Sequence 22
Sequence 23
Sequence 24
Sequence 25
ProcedureName | Hauptplatine | 3 |  | Caution_SB
Model Numbers | XPS9315,
TotalSequenceCount | 6
| Sequence 1 | Abdeckung an der Unterseite | 1,
| Sequence 2 | Akkukabel | 23,
| Sequence 3 | Akku | 27,
| Sequence 4 | Kühlkörper | 4,
| Sequence 5 | Displaybaugruppe | 31,
| Sequence 6 | Hauptplatine | 18,
Sequence 7
Sequence 8
Sequence 9
Sequence 10
Sequence 11
Sequence 12
Sequence 13
Sequence 14
Sequence 15
Sequence 16
Sequence 17
Sequence 18
Sequence 19
Sequence 20
Sequence 21
Sequence 22
Sequence 23
Sequence 24
Sequence 25
ProcedureName | Displaybaugruppe | 5 |  | Caution_BAT
Model Numbers | XPS9315,
TotalSequenceCount | 3
| Sequence 1 | Abdeckung an Unterseite | 1,
| Sequence 2 | Akkukabel | 23,
| Sequence 3 | Displaybaugruppe | 31,
Sequence 4
Sequence 5
Sequence 6
Sequence 7
Sequence 8
Sequence 9
Sequence 10
Sequence 11
Sequence 12
Sequence 13
Sequence 14
Sequence 15
Sequence 16
Sequence 17
Sequence 18
Sequence 19
Sequence 20
Sequence 21
Sequence 22
Sequence 23
Sequence 24
Sequence 25
ProcedureName | I/O-Platine | 6 |  | Caution_BAT
Model Numbers | XPS9315,
TotalSequenceCount | 5
| Sequence 1 | Abdeckung an Unterseite | 1,
| Sequence 2 | Akkukabel | 23,
| Sequence 3 | Lüfter | 24,
| Sequence 4 | Displaybaugruppe | 31,
| Sequence 5 | I/O-Platine | 45,
Sequence 6
Sequence 7
Sequence 8
Sequence 9
Sequence 10
Sequence 11
Sequence 12
Sequence 13
Sequence 14
Sequence 15
Sequence 16
Sequence 17
Sequence 18
Sequence 19
Sequence 20
Sequence 21
Sequence 22
Sequence 23
Sequence 24
Sequence 25
ProcedureName | Handballenstützen-Baugruppe | 7 |  | Caution_BAT
Model Numbers | XPS9315,
TotalSequenceCount | 9
| Sequence 1 | Abdeckung an der Unterseite | 1,
| Sequence 2 | Akkukabel | 23,
| Sequence 3 | Akku | 27,
| Sequence 4 | Lüfter | 24,
| Sequence 5 | Kühlkörper | 4,
| Sequence 6 | Displaybaugruppe | 31,
| Sequence 7 | I/O-Platine | 45,
| Sequence 8 | Hauptplatinenbaugruppe | 30,
| Sequence 9 | Handballenstützen-Baugruppe | 38,
Sequence 10
Sequence 11
Sequence 12
Sequence 13
Sequence 14
Sequence 15
Sequence 16
Sequence 17
Sequence 18
Sequence 19
Sequence 20
Sequence 21
Sequence 22
Sequence 23
Sequence 24
Sequence 25

## 04_Spanish_Sequences
SequenceName | Cubierta de la base | 1 |  | StepInfoTxt | cautionTxt | LabelText
TagName | Cubierta de la base
Model Numbers | XPS9315,
RemoveStepsCount | 5
| Step 1 | Lock | Bloquee el objetivo. | Alinee el sistema con el contorno para activar el bloqueo AR.
| Step 2 | Lock | Ubique la parte. | Identifique la cubierta de la base resaltada en azul.
| Step 3 | Screw | Quite los tornillos. | Con un destornillador Torx n.º 5, retire los tornillos que aseguran la cubierta de base. |  | Quite 8 tornillos (M2 x 3, T5)
| Step 4 | Part | Afloje la cubierta de la base. | Con los pulgares o un punzón, afloje la cubierta desde la parte posterior a lo largo del tope de goma.
| Step 5 | Part | Quite la cubierta de la base | Afloje la cubierta desde la parte posterior y los lados para quitarla. | Reemplace la almohadilla térmica de la SSD si se sale durante la extracción
InstallStepCount | 3
| Step 1 | Lock | Ubique la parte. | Identifique la ubicación de la cubierta de base resaltada en azul.
| Step 2 | Part | Instale la cubierta de la base | Instale la cubierta de la base hasta que encaje en su lugar.
| Step 3 | Screw | Instale los tornillos | Instale los tornillos cautivos que fijan la cubierta de la base. (Se necesita un destornillador Torx n.º 5) |  | Instale 8 tornillos (M2 x 3, T5).
SequenceName | Cable de la batería | 23 |  | StepInfoTxt | cautionTxt | LabelText
TagName | Cable de la batería
Model Numbers | XPS9315,
RemoveStepsCount | 3
| Step 1 | Lock | Ubique la parte. | Identifique el cable de la batería resaltado en azul.
| Step 2 | Cable | Desconecte el cable. | Utilice la lengüeta para jalar en el cable de alimentación de la batería para desconectar el cable del conector de la batería.
| Step 3 | Video | Drene la alimentación. | Mantenga presionado el botón de encendido por 10 s para conectar a tierra el sistema y elimine la electricidad estática residual.
InstallStepCount | 2
| Step 1 | Lock | Ubique la parte. | Identifique la ubicación del cable de la batería resaltada en azul.
| Step 2 | Cable | Conecte el cable. | Alinee el conector y conecte el cable de la batería a la tarjeta madre.
SequenceName | Batería | 27 |  | StepInfoTxt | cautionTxt | LabelText
TagName | Batería
Model Numbers | XPS9315,
RemoveStepsCount | 4
| Step 1 | Lock | Ubique la parte. | Identifique la batería resaltada en azul.
| Step 2 | Screw | Quite los tornillos. | Quite los tornillos que aseguran la batería. |  | Quite 8 tornillos (M1,6 x 2,5)
| Step 3 | Tape | Despegue las cintas. | Despegue las cintas que aseguran el cable a la batería.
| Step 4 | Part | Retire la batería. | Levante la batería y retírela del sistema.
InstallStepCount | 4
| Step 1 | Lock | Ubique la parte. | Identifique la ubicación de la batería resaltada en azul.
| Step 2 | Part | Instale la batería. | Alinee los orificios para tornillos e instale la batería en el sistema.
| Step 3 | Screw | Instale los tornillos | Instale los tornillos que aseguran la batería. |  | Instale 8 tornillos (M1,6 x 2,5).
| Step 4 | Tape | Pegue las cintas. | Pegue las cintas que aseguran el cable a la batería.
SequenceName | Ventilador | 24 |  | StepInfoTxt | cautionTxt | LabelText
TagName | Ventilador
Model Numbers | XPS9315,
RemoveStepsCount | 7
| Step 1 | Lock | Ubique la parte. | Identifique el ventilador resaltado en azul.
| Step 2 | Cable | Desconecte el cable. | Levante el cable de la placa de I/O por el lado marcado en blanco y deslícelo hacia afuera para desconectarlo.
| Step 3 | Tape | Despegue la cinta. | Despegue la cinta del ventilador.
| Step 4 | Cable | Quite el cable. | Quite el cable de alimentación de la placa de I/O de la guía de enrutamiento por debajo del ventilador.
| Step 5 | Screw | Quite los tornillos. | Quite los tornillos que fijan el ventilador. |  | Quite 2 tornillos (M1,6 x 2,5)
| Step 6 | Cable | Desconecte el cable. | Levante el pestillo y utilice la lengüeta de tiro para desconectar el cable del ventilador. | Deslice el cable del vent. hacia afuera desde la parte inferior del disip.
| Step 7 | Part | Retire la parte | Deslice la parte para quitarla. El cable del ventilador debe deslizarse por debajo del disipador de calor para su extracción.
InstallStepCount | 7
| Step 1 | Lock | Ubique la parte. | Identifique la ubicación del ventilador resaltada en azul.
| Step 2 | Part | Instale el ventilador | Deslice el cable por debajo del disipador de calor e instale el ventilador en la ranura.
| Step 3 | Screw | Instale los tornillos | Instale los tornillos que fijan el ventilador. |  | Instale 2 tornillos (M1,6 x 2,5).
| Step 4 | Cable | Conecte el cable. | Conecte el cable del ventilador y cierre el pestillo para asegurarlo.
| Step 5 | Cable | Enrute el cable. | Coloque el cable de alimentación de la placa de I/O a través de las guías de enrutamiento en el ventilador.
| Step 6 | Tape | Despegue la cinta. | Pegue la cinta que asegura el cable de alimentación de la placa de I/O al ventilador.
| Step 7 | Cable | Conecte el cable. | Deslice el cable de la placa de I/O en su lugar y empújelo para conectarlo.
SequenceName | Disipador de calor | 4 |  | StepInfoTxt | cautionTxt | LabelText
TagName | Disipador de calor
Model Numbers | XPS9315,
RemoveStepsCount | 4
| Step 1 | Lock | Ubique la parte. | Identifique el disipador de calor resaltado en azul.
| Step 2 | Screw | Quite los tornillos. | Quite los tornillos que aseguran el disipador de calor. Extráigalos en orden inverso. |  | Quite 4 tornillos (M2x3) orden inv.
| Step 3 | Part | Extraiga el disipador de calor. | Levante el disipador de calor para retirarlo de la tarjeta madre. | Observe las almohadillas térmicas. Vuelva a conectarlas si es necesario.
| Step 4 | Video | Elimine el calor. | Utilice la almohadilla con alcohol para limpiar el disipador de calor (como se muestra en el video).
InstallStepCount | 4
| Step 1 | Lock | Ubique la parte. | Identifique la ubicación del disipador de calor resaltado en azul.
| Step 2 | Video | Aplique calor. | Aplique una cantidad pequeña de material térmico como se muestra. | Aplique una pequeña cantidad (tamaño de un guisante o grano de arroz)
| Step 3 | Part | Instale el disipador de calor. | Alinee los orificios para tornillos del disipador de calor con los orificios para tornillos de la tarjeta madre.
| Step 4 | Screw | Instale los tornillos | Instale los tornillos para asegurar el disipador de calor. Hágalo en orden. |  | Instale los 4 tornillos (M2x3) en orden
SequenceName | Placa de I/O | 45 |  | StepInfoTxt | cautionTxt | LabelText
TagName | Placa de I/O
Model Numbers | XPS9315,
RemoveStepsCount | 8
| Step 1 | Lock | Ubique la parte. | Identifique la placa de I/O resaltada en azul.
| Step 2 | Screw | Quite el tornillo. | Quite el tornillo que asegura el cable a la placa de I/O. |  | Quite el tornillo (M1,6 x 2,8)
Nested_3 | Step 3 | Cable | Desconecte el cable. | Use la lengüeta de tiro para desconectar el cable del parlante derecho de la placa de I/O.
| Step 4 | Cable | Desconecte el cable. | Levante el pestillo y utilice la lengüeta de tiro para desconectar el cable del lector de huellas digitales.
| Step 5 | Cable | Desconecte el cable. | Desconecte el cable de la placa de I/O de la placa intercaladora correspondiente.
| Step 6 | Latch | Quite la placa intercaladora | Sujete la placa intercaladora por los bordes y retírela de la placa de I/O. | Las clavijas son frágiles. Sujételas por los bordes.
| Step 7 | Screw | Quite los tornillos. | Quite los tornillos que fijan la placa de I/O. |  | Quite 2 tornillos (M1,6 x 1,5)
| Step 8 | Part | Retire la placa de I/O. | Levante la placa de I/O de forma inclinada y retírela del sistema.
InstallStepCount | 8
| Step 1 | Lock | Ubique la parte. | Identifique la ubicación de la placa de I/O resaltada en azul.
| Step 2 | Part | Instale la placa de I/O. | Alinee la placa de I/O con el sistema y colóquela en su lugar.
| Step 3 | Screw | Instale los tornillos | Instale los tornillos que aseguran la placa de I/O al sistema. |  | Instale 2 tornillos (M1,6 x 1,5)
| Step 4 | Latch | Instale el soporte. | Sujete la placa intercaladora de la placa de I/O por los bordes e instálela. | Las clavijas son frágiles. Sujételas por los bordes.
Nested_3 | Step 5 | Cable | Conecte el cable. | Conecte el cable de la placa de I/O a la placa intercaladora de la placa de I/O.
| Step 6 | Cable | Conecte el cable. | Conecte el cable del lector de huellas digitales y cierre el pestillo para asegurarlo.
| Step 7 | Cable | Conecte el cable. | Conecte el cable del parlante derecho a la placa de I/O.
| Step 8 | Screw | Instale el tornillo. | Instale el tornillo que asegura el cable a la placa de I/O. |  | Instale el tornillo (M1,6 x 2,8)
SequenceName | Ensamblaje de la pantalla | 31 |  | StepInfoTxt | cautionTxt | LabelText
TagName | Ensamblaje de la pantalla
Model Numbers | XPS9315,
RemoveStepsCount | 12
| Step 1 | Lock | Ubique la parte. | Identifique el ensamblaje de la pantalla resaltado en azul.
| Step 2 | Screw | Quite los tornillos. | Quite los tornillos que aseguran el cable del ensamblaje de la pantalla y la cámara. |  | Quite 2 tornillos (M1,6 x 3,5)
| Step 3 | Cable | Desconecte el cable. | Levántelo para desconectar el cable de pantalla y la cámara.
Nested_3 | Step 4 | Latch | Quite la placa intercaladora | Sostenga la placa intercaladora del ensamblaje de la pantalla por los bordes y retírela. | Las clavijas son frágiles. Sujételas por los bordes.
| Step 5 | Screw | Quite los tornillos. | Quite los tornillos que aseguran los dos soportes del cable del ensamblaje de la pantalla. |  | Quite 4 tornillos (M1,6 x 2,3)
| Step 6 | Latch | Quite el soporte. | Levante los soportes del cable del ensamblaje de la pantalla de la tarjeta madre.
| Step 7 | Video | Posicione el sistema | Abra el sistema y colóquelo a lo largo del borde de una mesa. Asegúrese de brindar soporte a la pantalla.
Nested_3 | Step 8 | Screw | Quite los tornillos. | Quite los tornillos que aseguran las bisagras. |  | Quite 2 tornillos (M1,6 x 3)
| Step 9 | Screw | Quite los tornillos. | Quite los tornillos que aseguran las bisagras. |  | Quite 2 tornillos (M1,6 x 2,5)
| Step 10 | Screw | Quite los tornillos. | Quite los tornillos que aseguran ambas bisagras. Asegúrese de brindar soporte a la pantalla antes de quitar los tornillos. | Asegúrese de brindar soporte a la pantalla antes de quitar los tornillos. | Quite 6 tornillos (M2,5 x 4,3)
| Step 11 | Part | Quite la pantalla. | Levante la pantalla para extraerla del reposamanos.
| Step 12 | Video | Posicione el sistema | Cierre el sistema y colóquelo en la mesa, como se muestra.
InstallStepCount | 12
| Step 1 | Video | Posicione el sistema | Coloque el reposamanos a lo largo del borde de una mesa.
| Step 2 | Lock | Ubique la parte. | Identifique la ubicación del ensamblaje de la pantalla resaltado en azul.
| Step 3 | Part | Instale la pantalla. | Instale el ensamblaje de la pantalla y alinee los orificios para tornillos. Asegúrese de que todos los cables estén despejados.
Nested_3 | Step 4 | Screw | Instale los tornillos | Instale los tornillos que aseguran las bisagras al reposamanos. |  | Instale 6 tornillos (M2,5 x 4,3)
| Step 5 | Screw | Instale los tornillos | Instale los tornillos que aseguran las bisagras al reposamanos. |  | Instale 2 tornillos (M1,6 x 2,5)
| Step 6 | Screw | Instale los tornillos | Instale los tornillos que aseguran las bisagras al reposamanos. |  | Instale 2 tornillos (M1,6 x 3)
Nested_3 | Step 7 | Latch | Instale el soporte. | Instale los soportes del cable del ensamblaje de la pantalla en la tarjeta madre.
| Step 8 | Screw | Instale los tornillos | Instale los tornillos que aseguran los dos soportes del cable del ensamblaje de la pantalla. |  | Instale 4 tornillos (M1,6 x 2,3)
| Step 9 | Latch | Instale el soporte. | Instale la placa intercaladora del ensamblaje de la pantalla de la tarjeta madre. | Las clavijas son frágiles. Sujételas por los bordes.
| Step 10 | Cable | Conecte el cable. | Conecte los cables de la cámara y de la pantalla a la tarjeta madre.
| Step 11 | Screw | Instale los tornillos | Instale los tornillos que aseguran el cable del ensamblaje de la pantalla y la cámara. |  | Instale 2 tornillos (M1,6 x 3,5)
| Step 12 | Video | Posicione el sistema | Cierre el sistema y colóquelo en la mesa, como se muestra.
SequenceName | Tarjeta madre | 18 |  | StepInfoTxt | cautionTxt | LabelText
TagName | Tarjeta madre
Model Numbers | XPS9315,
RemoveStepsCount | 11
| Step 1 | Lock | Ubique la parte. | Identifique la tarjeta madre resaltada en azul.
| Step 2 | Screw | Quite el tornillo. | Quite el tornillo que asegura el soporte del módulo inalámbrico. |  | Quite el tornillo (M1,6 x 2,3)
| Step 3 | Latch | Quite el soporte. | Levante el soporte del módulo inalámbrico para separarlo de la tarjeta madre.
Nested_3 | Step 4 | Cable | Desconecte los cables. | Desconecte la antena del módulo inalámbrico del módulo inalámbrico.
| Step 5 | Screw | Quite el tornillo. | Retire el tornillo que asegura el cable de la placa de I/O. |  | Quite el tornillo (M1,6 x 2,8)
| Step 6 | Cable | Desconecte el cable. | Desconecte el cable de la placa de I/O en la tarjeta madre.
| Step 7 | Latch | Quite el soporte. | Sujete la placa intercaladora de la tarjeta madre por los bordes para retirarla. | Las clavijas son frágiles. Sujételas por los bordes.
Nested_2 | Step 8 | Cable | Desconecte el cable. | Levante el pestillo y desconecte los cables del ventilador y del panel táctil.
| Step 9 | Cable | Desconecte el cable. | Levante el cable de alimentación de la placa de I/O por el lado marcado en blanco y deslícelo hacia afuera para desconectarlo.
| Step 10 | Screw | Quite los tornillos. | Extraiga los tornillos que aseguran la tarjeta madre. |  | Quite 5 tornillos (M1,6 x 1,5)
| Step 11 | Part | Retire la tarjeta madre. | Sujete la tarjeta madre por los bordes y retírela.
InstallStepCount | 12
| Step 1 | Lock | Ubique la parte. | Identifique la ubicación de la tarjeta madre resaltada en azul.
| Step 2 | Part | Instale la tarjeta madre. | Sostenga la tarjeta madre por el centro, instale la tarjeta, y alinee los puertos Thunderbolt y los orificios para tornillos.
| Step 3 | Screw | Instale los tornillos | Instale los tornillos que aseguran la tarjeta madre. | Verifique que los cables estén despejados antes de fijar la tarjeta madre. | Instale 5 tornillos (M1,6 x 1,5)
Nested_4 | Step 4 | Cable | Conecte el cable. | Deslice el cable de alimentación de la placa de I/O en su lugar y empújelo para conectarlo.
| Step 5 | Cable | Conecte el cable. | Conecte los cables del panel táctil y el ventilador. Cierre el pestillo para asegurarlo.
| Step 6 | Latch | Instale el soporte. | Sujete la placa intercaladora de la tarjeta madre por los bordes para instalarla. | Las clavijas son frágiles. Sujételas por los bordes.
| Step 7 | Cable | Conecte el cable. | Conecte el cable de I/O a la tarjeta madre.
| Step 8 | Screw | Instale el tornillo. | Instale el tornillo que asegura el cable de la placa de I/O a la tarjeta madre. |  | Instale el tornillo (M1,6 x 2,8)
Nested_2 | Step 9 | Cable | Conecte el cable. | Conecte el cable negro del módulo inalámbrico al puerto auxiliar (triángulo rellenado). |  | Conecte el negro al triángulo lleno
| Step 10 | Cable | Conecte el cable. | Conecte el cable blanco del módulo inalámbrico al puerto principal (triángulo vacío). |  | Conecte el blanco al triángulo vacío
| Step 11 | Latch | Instale el soporte. | Instale el soporte del módulo inalámbrico en la tarjeta madre.
| Step 12 | Screw | Instale el tornillo. | Instale el tornillo que asegura el soporte del módulo inalámbrico a la tarjeta madre. |  | Instale el tornillo (M1,6 x 2,3)
SequenceName | Ensamblaje de la tarjeta madre | 30 |  | StepInfoTxt | cautionTxt | LabelText
TagName | Ensamblaje de la tarjeta madre
Model Numbers | XPS9315,
RemoveStepsCount | 13
| Step 1 | Lock | Ubique la parte. | Identifique el ensamblaje de la tarjeta madre resaltado en azul.
| Step 2 | Screw | Quite los tornillos. | Quite el tornillo que asegura el soporte del módulo inalámbrico a la tarjeta madre. |  | Quite el tornillo (M1,6 x 2,3)
| Step 3 | Latch | Quite el soporte. | Levante el soporte del módulo inalámbrico para separarlo de la tarjeta madre.
Nested_3 | Step 4 | Cable | Desconecte los cables. | Desconecte la antena del módulo inalámbrico del módulo inalámbrico.
| Step 5 | Screw | Quite los tornillos. | Quite el tornillo que asegura el cable a la placa de I/O. |  | Quite el tornillo (M1,6 x 2,8)
| Step 6 | Cable | Desconecte el cable. | Desconecte el cable de la placa de I/O de dicha placa.
| Step 7 | Latch | Quite el soporte. | Sosteniendo los bordes, retire la placa mediadora. | Las clavijas son frágiles. Sujételas por los bordes.
Nested_3 | Step 8 | Cable | Desconecte el cable. | Levante el pestillo y utilice la lengüeta de tiro para desconectar el cable del panel táctil.
| Step 9 | Tape | Despegue la cinta. | Despegue la cinta para acceder al cable de la placa de I/O en la tarjeta madre.
| Step 10 | Cable | Desconecte el cable. | Levante el cable de la placa de I/O por el lado marcado en blanco y deslícelo hacia afuera para desconectarlo.
| Step 11 | Screw | Quite los tornillos. | Quite los tornillos que aseguran el disipador de calor. Extráigalos en orden inverso. |  | Quite 4 tornillos (M2x3) orden inv.
| Step 12 | Screw | Quite los tornillos. | Extraiga los tornillos que aseguran la tarjeta madre. |  | Quite 5 tornillos (M1,6 x 1,5)
| Step 13 | Part | Retire la tarjeta madre. | Sujete el ensamblaje de la tarjeta madre por los bordes para retirarlo.
InstallStepCount | 14
| Step 1 | Lock | Ubique la parte. | Identifique la ubicación del ensamblaje de la tarjeta madre resaltada en azul.
| Step 2 | Part | Instale la tarjeta madre. | Instale el ensamblaje de la tarjeta madre y alinee los puertos y los orificios para tornillos. | Asegúrese de que los cables estén listos antes de asegurarlos.
Nested_2 | Step 3 | Screw | Instale los tornillos | Instale los tornillos que aseguran la tarjeta madre. |  | Instale 5 tornillos (M1,6 x 1,5)
| Step 4 | Screw | Instale los tornillos | Instale los tornillos para asegurar el disipador de calor. Hágalo en orden. |  | Instale los 4 tornillos (M2x3) en orden
Nested_5 | Step 5 | Cable | Conecte el cable. | Deslice el cable de la placa de I/O en su lugar y empújelo para conectarlo.
| Step 6 | Tape | Pegue la cinta. | Pegue la cinta para asegurar el cable de placa de I/O a la tarjeta madre.
| Step 7 | Cable | Conecte el cable. | Conecte el cable del panel táctil. Cierre el pestillo para asegurarlo.
| Step 8 | Cable | Conecte el cable. | Conecte el cable negro del módulo inalámbrico al puerto auxiliar (triángulo rellenado). |  | Conecte el negro al triángulo lleno
| Step 9 | Cable | Conecte el cable. | Conecte el cable blanco del módulo inalámbrico al puerto principal (triángulo vacío). |  | Conecte el blanco al triángulo vacío
| Step 10 | Latch | Instale el soporte. | Instale el soporte del módulo inalámbrico en la tarjeta madre.
| Step 11 | Screw | Instale los tornillos | Instale el tornillo que asegura el soporte del módulo inalámbrico a la tarjeta madre. |  | Instale el tornillo (M1,6 x 2,3)
| Step 12 | Latch | Instale el soporte. | Sujete la placa intercaladora por los bordes e instálela. | Las clavijas son frágiles. Sujételas por los bordes.
| Step 13 | Cable | Conecte el cable. | Conecte el cable de I/O a la tarjeta madre.
| Step 14 | Screw | Instale los tornillos | Instale el tornillo que asegura el cable de la placa de I/O a la tarjeta madre. |  | Instale el tornillo (M1,6 x 2,8)
SequenceName | Ensamblaje del reposamanos | 38 |  | StepInfoTxt | cautionTxt | LabelText
TagName | Ensamblaje del reposamanos
Model Numbers | XPS9315,
RemoveStepsCount | 1
| Step 1 | Lock | Ubique la parte. | Después de quitar todas las partes, queda el ensamblaje del reposamanos. No se requieren más pasos.
InstallStepCount | 1
| Step 1 | Lock | Ubique la parte. | Identifique el ensamblaje del reposamanos y colóquelo en una superficie limpia y plana.

## 04_Spanish_Procedures
ProcedureName | Batería | 1 |  | Caution_BAT
Model Numbers | XPS9315,
TotalSequenceCount | 3
| Sequence 1 | Cubierta de la base | 1,
| Sequence 2 | Cable de la batería | 23,
| Sequence 3 | Batería | 27,
Sequence 4
Sequence 5
Sequence 6
Sequence 7
Sequence 8
Sequence 9
Sequence 10
Sequence 11
Sequence 12
Sequence 13
Sequence 14
Sequence 15
Sequence 16
Sequence 17
Sequence 18
Sequence 19
Sequence 20
Sequence 21
Sequence 22
Sequence 23
Sequence 24
Sequence 25
ProcedureName | Ventilador | 2 |  | Caution_BAT
Model Numbers | XPS9315,
TotalSequenceCount | 3
| Sequence 1 | Cubierta de la base | 1,
| Sequence 2 | Cable de la batería | 23,
| Sequence 3 | Ventilador | 24,
Sequence 4
Sequence 5
Sequence 6
Sequence 7
Sequence 8
Sequence 9
Sequence 10
Sequence 11
Sequence 12
Sequence 13
Sequence 14
Sequence 15
Sequence 16
Sequence 17
Sequence 18
Sequence 19
Sequence 20
Sequence 21
Sequence 22
Sequence 23
Sequence 24
Sequence 25
ProcedureName | Disipador de calor | 4 |  | Caution_BAT
Model Numbers | XPS9315,
TotalSequenceCount | 3
| Sequence 1 | Cubierta de la base | 1,
| Sequence 2 | Cable de la batería | 23,
| Sequence 3 | Disipador de calor | 4,
Sequence 4
Sequence 5
Sequence 6
Sequence 7
Sequence 8
Sequence 9
Sequence 10
Sequence 11
Sequence 12
Sequence 13
Sequence 14
Sequence 15
Sequence 16
Sequence 17
Sequence 18
Sequence 19
Sequence 20
Sequence 21
Sequence 22
Sequence 23
Sequence 24
Sequence 25
ProcedureName | Tarjeta madre | 3 |  | Caution_SB
Model Numbers | XPS9315,
TotalSequenceCount | 6
| Sequence 1 | Cubierta de la base | 1,
| Sequence 2 | Cable de la batería | 23,
| Sequence 3 | Batería | 27,
| Sequence 4 | Disipador de calor | 4,
| Sequence 5 | Ensamblaje de la pantalla | 31,
| Sequence 6 | Tarjeta madre | 18,
Sequence 7
Sequence 8
Sequence 9
Sequence 10
Sequence 11
Sequence 12
Sequence 13
Sequence 14
Sequence 15
Sequence 16
Sequence 17
Sequence 18
Sequence 19
Sequence 20
Sequence 21
Sequence 22
Sequence 23
Sequence 24
Sequence 25
ProcedureName | Ensamblaje de la pantalla | 5 |  | Caution_BAT
Model Numbers | XPS9315,
TotalSequenceCount | 3
| Sequence 1 | Cubierta de la base | 1,
| Sequence 2 | Cable de la batería | 23,
| Sequence 3 | Ensamblaje de la pantalla | 31,
Sequence 4
Sequence 5
Sequence 6
Sequence 7
Sequence 8
Sequence 9
Sequence 10
Sequence 11
Sequence 12
Sequence 13
Sequence 14
Sequence 15
Sequence 16
Sequence 17
Sequence 18
Sequence 19
Sequence 20
Sequence 21
Sequence 22
Sequence 23
Sequence 24
Sequence 25
ProcedureName | Placa de I/O | 6 |  | Caution_BAT
Model Numbers | XPS9315,
TotalSequenceCount | 5
| Sequence 1 | Cubierta de la base | 1,
| Sequence 2 | Cable de la batería | 23,
| Sequence 3 | Ventilador | 24,
| Sequence 4 | Ensamblaje de la pantalla | 31,
| Sequence 5 | Placa de I/O | 45,
Sequence 6
Sequence 7
Sequence 8
Sequence 9
Sequence 10
Sequence 11
Sequence 12
Sequence 13
Sequence 14
Sequence 15
Sequence 16
Sequence 17
Sequence 18
Sequence 19
Sequence 20
Sequence 21
Sequence 22
Sequence 23
Sequence 24
Sequence 25
ProcedureName | Ensamblaje del reposamanos | 7 |  | Caution_BAT
Model Numbers | XPS9315,
TotalSequenceCount | 9
| Sequence 1 | Cubierta de la base | 1,
| Sequence 2 | Cable de la batería | 23,
| Sequence 3 | Batería | 27,
| Sequence 4 | Ventilador | 24,
| Sequence 5 | Disipador de calor | 4,
| Sequence 6 | Ensamblaje de la pantalla | 31,
| Sequence 7 | Placa de I/O | 45,
| Sequence 8 | Ensamblaje de la tarjeta madre | 30,
| Sequence 9 | Ensamblaje del reposamanos | 38,
Sequence 10
Sequence 11
Sequence 12
Sequence 13
Sequence 14
Sequence 15
Sequence 16
Sequence 17
Sequence 18
Sequence 19
Sequence 20
Sequence 21
Sequence 22
Sequence 23
Sequence 24
Sequence 25

## 05_French_Sequences
SequenceName | Base cover | 1 |  | StepInfoTxt | cautionTxt | LabelText
TagName | Cache de fond
Model Numbers | XPS9315,
RemoveStepsCount | 5
| Step 1 | Lock | Verrouiller la cible | Alignez le système avec le contour pour activer le verrouillage AR.
| Step 2 | Lock | Localiser la pièce | Identifiez le cache de fond indiqué en bleu.
| Step 3 | Screw | Retirer les vis | À l’aide d’un tournevis Torx n°5, retirez les vis qui fixent le cache de fond. |  | Retirez 8 vis (M2x3, T5)
| Step 4 | Part | Desserrer le cache de fond | À l'aide de vos pouces ou d'une pointe, desserrez par l'arrière le long de la butée en caoutchouc.
| Step 5 | Part | Retirer le cache de fond | Desserrez par l'arrière et les côtés pour le retirer. | Replacez le tampon therm. du disque SSD s’il bouge lors du retrait du cache
InstallStepCount | 3
| Step 1 | Lock | Localiser la pièce | Identifiez l’emplacement du cache de fond indiqué en bleu.
| Step 2 | Part | Installer le cache de fond | Installez le capot de la base et enclenchez-le.
| Step 3 | Screw | Installer les vis | Installez les vis qui fixent le cache de fond. (nécessite une clé Torx 5) |  | Installez 8 vis (M2x3, T5)
SequenceName | Câble de la batterie | 23 |  | StepInfoTxt | cautionTxt | LabelText
TagName | Câble de la batterie
Model Numbers | XPS9315,
RemoveStepsCount | 3
| Step 1 | Lock | Localiser la pièce | Identifiez le câble de la batterie indiqué en bleu.
| Step 2 | Cable | Déconnecter le câble | Utilisez la languette du câble d'alimentation de la batterie pour débrancher le câble de la batterie du connecteur de batterie
| Step 3 | Video | Décharger l’électricité | Appuyez 10 secondes sur le bouton d’alimentation pour mettre à la terre le système et éliminer l’électricité statique résiduelle.
InstallStepCount | 2
| Step 1 | Lock | Localiser la pièce | Identifiez l’emplacement du câble de la batterie indiqué en bleu.
| Step 2 | Cable | Connecter le câble | Alignez le connecteur et connectez le câble de la batterie à la carte système.
SequenceName | Batterie | 27 |  | StepInfoTxt | cautionTxt | LabelText
TagName | Batterie
Model Numbers | XPS9315,
RemoveStepsCount | 4
| Step 1 | Lock | Localiser la pièce | Identifiez la batterie indiquée en bleu.
| Step 2 | Screw | Retirer les vis | Retirez les vis qui fixent la batterie. |  | Retirez 8 vis (M1.6x2.5)
| Step 3 | Tape | Décoller les rubans adhésifs | Décollez les rubans adhésifs qui fixent le câble à la batterie.
| Step 4 | Part | Retirer la batterie | Retirez la batterie du système.
InstallStepCount | 4
| Step 1 | Lock | Localiser la pièce | Identifiez l’emplacement de la batterie indiqué en bleu.
| Step 2 | Part | Installer la batterie | Alignez les trous de vis et installez la batterie sur le système.
| Step 3 | Screw | Installer les vis | Installez les vis qui fixent la batterie. |  | Installez 8 vis (M1.6x2.5)
| Step 4 | Tape | Coller les rubans adhésifs | Collez les rubans adhésifs qui fixent le câble à la batterie.
SequenceName | Ventilateur | 24 |  | StepInfoTxt | cautionTxt | LabelText
TagName | Ventilateur
Model Numbers | XPS9315,
RemoveStepsCount | 7
| Step 1 | Lock | Localiser la pièce | Identifiez le ventilateur indiqué en bleu.
| Step 2 | Cable | Déconnecter le câble | Écartez le câble de la carte d’E/S sur le côté marqué en blanc et faites-le glisser pour le déconnecter.
| Step 3 | Tape | Décoller le ruban adhésif | Décollez le ruban adhésif du ventilateur.
| Step 4 | Cable | Dégager le câble | Retirez le câble d’alimentation de la carte d’E/S du guide de routage sous le ventilateur.
| Step 5 | Screw | Retirer les vis | Retirez les vis qui fixent le ventilateur. |  | Retirez 2 vis (M1.6x2.5)
| Step 6 | Cable | Déconnecter le câble | Soulevez le loquet et utilisez la languette pour déconnecter le câble du ventilateur. | Vérifiez que le câble du ventil. glisse à partir du bas du diss. de chal.
| Step 7 | Part | Retirer la pièce | Faites glisser la pièce pour la retirer. Le câble du ventilateur doit glisser sous le dissip. de chaleur pour pouvoir être retiré.
InstallStepCount | 7
| Step 1 | Lock | Localiser la pièce | Identifiez l’emplacement du ventilateur indiqué en bleu.
| Step 2 | Part | Installer le ventilateur | Faites glisser le câble sous le dissipateur de chaleur et installez le ventilateur dans le logement.
| Step 3 | Screw | Installer les vis | Installez les vis qui fixent le ventilateur. |  | Installez 2 vis (M1.6x2.5)
| Step 4 | Cable | Connecter le câble | Connectez le câble du ventilateur et fermez le loquet pour le fixer.
| Step 5 | Cable | Acheminer le câble | Faites passer le câble d’alimentation de la carte d’E/S dans les guides du ventilateur.
| Step 6 | Tape | Décoller le ruban adhésif | Collez le ruban adhésif qui fixe le câble d’alimentation de la carte d’E/S au ventilateur.
| Step 7 | Cable | Connecter le câble | Connectez le câble de la carte d’E/S en le faisant glisser et en appuyant vers le bas.
SequenceName | Dissipateur de chaleur | 4 |  | StepInfoTxt | cautionTxt | LabelText
TagName | Dissipateur de chaleur
Model Numbers | XPS9315,
RemoveStepsCount | 4
| Step 1 | Lock | Localiser la pièce | Identifiez le dissipateur de chaleur indiqué en bleu.
| Step 2 | Screw | Retirer les vis | Retirez les vis qui fixent le dissipateur de chaleur. Retirez dans l’ordre inverse. |  | Retirer 4 vis (M2x3) dans ordre inv.
| Step 3 | Part | Retirer dissipateur de chaleur | Retirez le dissipateur de chaleur de la carte système. | Notez l’emplacement des tampons thermiques. Rattachez-les si nécessaire.
| Step 4 | Video | Retirer le matériau thermique | Utilisez le tampon d’alcool pour nettoyer le dissipateur de chaleur (comme illustré dans la vidéo).
InstallStepCount | 4
| Step 1 | Lock | Localiser la pièce | Identifiez l’emplacement du dissipateur de chaleur indiqué en bleu.
| Step 2 | Video | Appliquer la pâte thermique | Appliquez une quantité de matière thermique de la taille d’un petit pois, comme illustré. | Appliquez juste une petite quantité comme indiqué (pois ou grain de riz).
| Step 3 | Part | Installer dissipateur chaleur | Alignez les trous de vis du dissipateur de chaleur avec ceux de la carte système.
| Step 4 | Screw | Installer les vis | Installez les vis pour fixer le dissipateur de chaleur. Installez dans l’ordre. |  | Installer 4 vis (M2x3) dans l’ordre
SequenceName | Carte d’E/S | 45 |  | StepInfoTxt | cautionTxt | LabelText
TagName | Carte d’E/S
Model Numbers | XPS9315,
RemoveStepsCount | 8
| Step 1 | Lock | Localiser la pièce | Identifiez la carte d’E/S indiquée en bleu.
| Step 2 | Screw | Retirer la vis | Retirez la vis qui fixe le câble de la carte d’E/S à celle-ci. |  | Retirez la vis (M1.6x2.8)
Nested_3 | Step 3 | Cable | Déconnecter le câble | À l’aide de la languette, déconnectez le câble du haut-parleur droit de la carte d’E/S.
| Step 4 | Cable | Déconnecter le câble | Soulevez le loquet et utilisez la languette pour déconnecter le câble du lecteur d’empreintes digitales.
| Step 5 | Cable | Déconnecter le câble | Déconnectez le câble de la carte d’E/S de la carte de l’interposeur de la carte d’E/S.
| Step 6 | Latch | Retirer l’interposeur | En la tenant par ses bords, retirez la carte de l’interposeur de la carte d’E/S. | Les broches sont fragiles. Tenez par les bords.
| Step 7 | Screw | Retirer les vis | Retirez les vis qui fixent la carte d’E/S. |  | Retirez 2 vis (M1.6x1.5)
| Step 8 | Part | Retirer la carte d’E/S | Soulevez la carte d’E/S en l’inclinant, puis retirez-la du système.
InstallStepCount | 8
| Step 1 | Lock | Localiser la pièce | Identifiez l’emplacement de la carte d’E/S indiqué en bleu.
| Step 2 | Part | Installer la carte d’E/S | Alignez et placez la carte d’E/S sur le système.
| Step 3 | Screw | Installer les vis | Installez les vis qui fixent la carte d’E/S au système. |  | Installez 2 vis (M1.6x1.5)
| Step 4 | Latch | Installer le support | En la tenant par les bords, installez la carte de l’interposeur de la carte d’E/S. | Les broches sont fragiles. Tenez par les bords.
Nested_3 | Step 5 | Cable | Connecter le câble | Connectez le câble de la carte d’E/S à la carte de l’interposeur de la carte d’E/S.
| Step 6 | Cable | Connecter le câble | Connectez le câble du lecteur d’empreintes digitales et fermez le loquet pour le fixer.
| Step 7 | Cable | Connecter le câble | Connectez le câble du haut-parleur droit à la carte d’E/S.
| Step 8 | Screw | Installer la vis | Installez la vis qui fixe le câble de la carte d’E/S à celle-ci. |  | Installez la vis (M1.6x2.8)
SequenceName | Assemblage d’écran | 31 |  | StepInfoTxt | cautionTxt | LabelText
TagName | Assemblage d’écran
Model Numbers | XPS9315,
RemoveStepsCount | 12
| Step 1 | Lock | Localiser la pièce | Identifiez l’assemblage d’écran indiqué en bleu.
| Step 2 | Screw | Retirer les vis | Retirez les vis qui fixent le câble de la caméra et de l’assemblage d’écran. |  | Retirez 2 vis (M1.6x3.5)
| Step 3 | Cable | Déconnecter le câble | Soulevez pour débrancher le câble de la caméra et de l’assemblage d’écran.
Nested_3 | Step 4 | Latch | Retirer l’interposeur | En la tenant par les bords, retirez la carte de l’interposeur de l’assemblage d’écran. | Les broches sont fragiles. Tenez par les bords.
| Step 5 | Screw | Retirer les vis | Retirez les vis qui fixent les deux supports du câble de l’assemblage d’écran. |  | Retirez 4 vis (M1.6x2.3)
| Step 6 | Latch | Retirer le support | Soulevez les supports du câble de l’assemblage d’écran pour les retirer de la carte système.
| Step 7 | Video | Positionner le système | Ouvrez le système et positionnez-le le long du bord d’une table. Assurez-vous que l’écran est soutenu.
Nested_3 | Step 8 | Screw | Retirer les vis | Retirez les vis qui fixent les charnières. |  | Retirez 2 vis (M1.6x3)
| Step 9 | Screw | Retirer les vis | Retirez les vis qui fixent les charnières. |  | Retirez 2 vis (M1.6x2.5)
| Step 10 | Screw | Retirer les vis | Retirez les vis qui fixent les deux charnières. Assurez-vous que l’écran est soutenu avant de retirer toutes les vis. | Assurez-vous que l’écran est soutenu avant de retirer toutes les vis. | Retirez 6 vis (M2.5x4.3)
| Step 11 | Part | Retirer l’écran | Soulevez l’écran pour le retirer du repose-poignets.
| Step 12 | Video | Positionner le système | Fermez le système et positionnez-le sur la table comme indiqué.
InstallStepCount | 12
| Step 1 | Video | Positionner le système | Positionnez le repose-poignets sur le long du bord d’une table.
| Step 2 | Lock | Localiser la pièce | Identifiez l’emplacement de l’assemblage d’écran indiqué en bleu.
| Step 3 | Part | Installer l’écran | Installez l’assemblage d’écran en alignant les trous de vis. Assurez-vous que tous les câbles sont bien dégagés.
Nested_3 | Step 4 | Screw | Installer les vis | Installez les vis qui fixent les charnières au repose-poignets. |  | Installez 6 vis (M2.5x4.3)
| Step 5 | Screw | Installer les vis | Installez les vis qui fixent les charnières au repose-poignets. |  | Installez 2 vis (M1.6x2.5)
| Step 6 | Screw | Installer les vis | Installez les vis qui fixent les charnières au repose-poignets. |  | Installez 2 vis (M1.6x3)
Nested_3 | Step 7 | Latch | Installer le support | Installez les supports du câble de l’assemblage d’écran sur la carte système.
| Step 8 | Screw | Installer les vis | Installez les vis qui fixent les deux supports du câble de l’assemblage d’écran. |  | Installez 4 vis (M1.6x2.3)
| Step 9 | Latch | Installer le support | Installez la carte de l’interposeur de l’assemblage d’écran sur la carte système. | Les broches sont fragiles. Tenez par les bords.
| Step 10 | Cable | Connecter le câble | Connectez les câbles de l'appareil photo et de l'écran sur la carte système.
| Step 11 | Screw | Installer les vis | Installez les vis qui fixent le câble de la caméra et de l’assemblage d’écran. |  | Installez 2 vis (M1.6x3.5)
| Step 12 | Video | Positionner le système | Fermez le système et positionnez-le sur la table comme indiqué.
SequenceName | Carte système | 18 |  | StepInfoTxt | cautionTxt | LabelText
TagName | Carte système
Model Numbers | XPS9315,
RemoveStepsCount | 11
| Step 1 | Lock | Localiser la pièce | Identifiez la carte système indiquée en bleu.
| Step 2 | Screw | Retirer la vis | Retirez la vis qui fixe le support du module sans fil. |  | Retirez la vis (M1.6x2.3)
| Step 3 | Latch | Retirer le support | Soulevez le support du module sans fil pour le retirer de la carte système.
Nested_3 | Step 4 | Cable | Déconnecter les câbles | Débranchez l'antenne du module sans fil du module sans fil.
| Step 5 | Screw | Retirer la vis | Retirez la vis qui fixe le câble de la carte d’E/S. |  | Retirez la vis (M1.6x2.8)
| Step 6 | Cable | Déconnecter le câble | Déconnectez le câble de la carte d’E/S de la carte système.
| Step 7 | Latch | Retirer le support | En la tenant par les bords, retirez la carte de l’interposeur de la carte système. | Les broches sont fragiles. Tenez par les bords.
Nested_2 | Step 8 | Cable | Déconnecter le câble | Soulevez le loquet et déconnectez le ventilateur et les câbles du panneau tactile.
| Step 9 | Cable | Déconnecter le câble | Écartez le câble d’alimentation de la carte d’E/S sur le côté marqué en blanc et faites-le glisser pour le déconnecter.
| Step 10 | Screw | Retirer les vis | Retirez les vis qui fixent la carte système. |  | Retirez 5 vis (M1.6x1.5)
| Step 11 | Part | Retirer la carte système | Tenez la carte système par les bords et retirez-la.
InstallStepCount | 12
| Step 1 | Lock | Localiser la pièce | Identifiez l’emplacement de la carte système indiqué en bleu.
| Step 2 | Part | Installer la carte système | Tenez la carte système par le milieu, installez-la et alignez les ports Thunderbolt et les trous de vis.
| Step 3 | Screw | Installer les vis | Installez les vis qui fixent la carte système. | Assurez-vous que tous les câbles sont dégagés avant de fixer carte système. | Installez 5 vis (M1.6x1.5)
Nested_4 | Step 4 | Cable | Connecter le câble | Connectez le câble d’alimentation de la carte d’E/S en le faisant glisser et en appuyant vers le bas.
| Step 5 | Cable | Connecter le câble | Connectez les câbles du ventilateur et du panneau tactile. Fermez le loquet pour fixer.
| Step 6 | Latch | Installer le support | En la tenant par les bords, installez la carte de l’interposeur de la carte système. | Les broches sont fragiles. Tenez par les bords.
| Step 7 | Cable | Connecter le câble | Connectez le câble d’E/S à la carte système.
| Step 8 | Screw | Installer la vis | Installez la vis qui fixe le câble de la carte d’E/S à la carte système. |  | Installez la vis (M1.6x2.8)
Nested_2 | Step 9 | Cable | Connecter le câble | Connectez le câble noir du module sans fil à l’entrée auxiliaire (triangle plein). |  | Connectez le noir au triangle plein
| Step 10 | Cable | Connecter le câble | Connectez le câble blanc du module sans fil à l’entrée principale (triangle vide). |  | Connectez le blanc au triangle vide
| Step 11 | Latch | Installer le support | Installez le support du module sans fil sur la carte système.
| Step 12 | Screw | Installer la vis | Installez la vis qui fixe le support du module sans fil à la carte système. |  | Installez la vis (M1.6x2.3)
SequenceName | Assemblage de carte système | 30 |  | StepInfoTxt | cautionTxt | LabelText
TagName | Assemblage de carte système
Model Numbers | XPS9315,
RemoveStepsCount | 13
| Step 1 | Lock | Localiser la pièce | Identifiez l’assemblage de carte système indiqué en bleu.
| Step 2 | Screw | Retirer les vis | Retirez la vis qui fixe le support du module sans fil à la carte système. |  | Retirez la vis (M1.6x2.3)
| Step 3 | Latch | Retirer le support | Soulevez le support du module sans fil pour le retirer de la carte système.
Nested_3 | Step 4 | Cable | Déconnecter les câbles | Débranchez l'antenne du module sans fil du module sans fil.
| Step 5 | Screw | Retirer les vis | Retirez la vis qui fixe le câble de la carte d’E/S à celle-ci. |  | Retirez la vis (M1.6x2.8)
| Step 6 | Cable | Déconnecter le câble | Déconnectez le câble de la carte d’E/S de celle-ci.
| Step 7 | Latch | Retirer le support | En la tenant par les bords, retirez la carte intercalaire. | Les broches sont fragiles. Tenez par les bords.
Nested_3 | Step 8 | Cable | Déconnecter le câble | Soulevez le loquet et utilisez la languette pour déconnecter le câble du panneau tactile.
| Step 9 | Tape | Décoller le ruban adhésif | Décollez le ruban adhésif pour accéder au câble de la carte d’E/S sur la carte système.
| Step 10 | Cable | Déconnecter le câble | Écartez le câble de la carte d’E/S sur le côté marqué en blanc et faites-le glisser pour le déconnecter.
| Step 11 | Screw | Retirer les vis | Retirez les vis qui fixent le dissipateur de chaleur. Retirez dans l’ordre inverse. |  | Retirer 4 vis (M2x3) dans ordre inv.
| Step 12 | Screw | Retirer les vis | Retirez les vis qui fixent la carte système. |  | Retirez 5 vis (M1.6x1.5)
| Step 13 | Part | Retirer la carte système | En le tenant par les bords, soulevez l’assemblage de la carte système pour le retirer.
InstallStepCount | 14
| Step 1 | Lock | Localiser la pièce | Identifiez l’emplacement de l’assemblage de carte système indiqué en bleu.
| Step 2 | Part | Installer la carte système | Installez l’assemblage de la carte système en alignant les ports et les trous de vis. | Assurez-vous que tous les câbles sont bien dégagés avant de les fixer.
Nested_2 | Step 3 | Screw | Installer les vis | Installez les vis qui fixent la carte système. |  | Installez 5 vis (M1.6x1.5)
| Step 4 | Screw | Installer les vis | Installez les vis pour fixer le dissipateur de chaleur. Installez dans l’ordre. |  | Installer 4 vis (M2x3) dans l’ordre
Nested_5 | Step 5 | Cable | Connecter le câble | Connectez le câble de la carte d’E/S en le faisant glisser et en appuyant vers le bas.
| Step 6 | Tape | Coller le ruban adhésif | Collez le ruban adhésif pour fixer le câble de la carte d’E/S à la carte système.
| Step 7 | Cable | Connecter le câble | Connectez le câble du panneau tactile. Fermez le loquet pour fixer.
| Step 8 | Cable | Connecter le câble | Connectez le câble noir du module sans fil à l’entrée auxiliaire (triangle plein). |  | Connectez le noir au triangle plein
| Step 9 | Cable | Connecter le câble | Connectez le câble blanc du module sans fil à l’entrée principale (triangle vide). |  | Connectez le blanc au triangle vide
| Step 10 | Latch | Installer le support | Installez le support du module sans fil sur la carte système.
| Step 11 | Screw | Installer les vis | Installez la vis qui fixe le support du module sans fil à la carte système. |  | Installez la vis (M1.6x2.3)
| Step 12 | Latch | Installer le support | En la tenant par les bords, installez la carte de l’interposeur. | Les broches sont fragiles. Tenez par les bords.
| Step 13 | Cable | Connecter le câble | Connectez le câble d’E/S à la carte système.
| Step 14 | Screw | Installer les vis | Installez la vis qui fixe le câble de la carte d’E/S à la carte système. |  | Installez la vis (M1.6x2.8)
SequenceName | Assemblage de repose-poignets | 38 |  | StepInfoTxt | cautionTxt | LabelText
TagName | Assemblage de repose-poignets
Model Numbers | XPS9315,
RemoveStepsCount | 1
| Step 1 | Lock | Localiser la pièce | Une fois toutes les pièces retirées, ne reste que l’assemblage de repose-poignets. Aucune autre étape n’est nécessaire.
InstallStepCount | 1
| Step 1 | Lock | Localiser la pièce | Identifiez l’ensemble de repose-poignets et placez-le sur une surface propre et plane.

## 05_French_Procedures
ProcedureName | Batterie | 1 |  | Caution_BAT
Model Numbers | XPS9315,
TotalSequenceCount | 3
| Sequence 1 | Cache de fond | 1,
| Sequence 2 | Câble de la batterie | 23,
| Sequence 3 | Batterie | 27,
Sequence 4
Sequence 5
Sequence 6
Sequence 7
Sequence 8
Sequence 9
Sequence 10
Sequence 11
Sequence 12
Sequence 13
Sequence 14
Sequence 15
Sequence 16
Sequence 17
Sequence 18
Sequence 19
Sequence 20
Sequence 21
Sequence 22
Sequence 23
Sequence 24
Sequence 25
ProcedureName | Ventilateur | 2 |  | Caution_BAT
Model Numbers | XPS9315,
TotalSequenceCount | 3
| Sequence 1 | Cache de fond | 1,
| Sequence 2 | Câble de la batterie | 23,
| Sequence 3 | Ventilateur | 24,
Sequence 4
Sequence 5
Sequence 6
Sequence 7
Sequence 8
Sequence 9
Sequence 10
Sequence 11
Sequence 12
Sequence 13
Sequence 14
Sequence 15
Sequence 16
Sequence 17
Sequence 18
Sequence 19
Sequence 20
Sequence 21
Sequence 22
Sequence 23
Sequence 24
Sequence 25
ProcedureName | Dissipateur de chaleur | 4 |  | Caution_BAT
Model Numbers | XPS9315,
TotalSequenceCount | 3
| Sequence 1 | Cache de fond | 1,
| Sequence 2 | Câble de la batterie | 23,
| Sequence 3 | Dissipateur de chaleur | 4,
Sequence 4
Sequence 5
Sequence 6
Sequence 7
Sequence 8
Sequence 9
Sequence 10
Sequence 11
Sequence 12
Sequence 13
Sequence 14
Sequence 15
Sequence 16
Sequence 17
Sequence 18
Sequence 19
Sequence 20
Sequence 21
Sequence 22
Sequence 23
Sequence 24
Sequence 25
ProcedureName | Carte système | 3 |  | Caution_SB
Model Numbers | XPS9315,
TotalSequenceCount | 6
| Sequence 1 | Cache de fond | 1,
| Sequence 2 | Câble de la batterie | 23,
| Sequence 3 | Batterie | 27,
| Sequence 4 | Dissipateur de chaleur | 4,
| Sequence 5 | Assemblage d’écran | 31,
| Sequence 6 | Carte système | 18,
Sequence 7
Sequence 8
Sequence 9
Sequence 10
Sequence 11
Sequence 12
Sequence 13
Sequence 14
Sequence 15
Sequence 16
Sequence 17
Sequence 18
Sequence 19
Sequence 20
Sequence 21
Sequence 22
Sequence 23
Sequence 24
Sequence 25
ProcedureName | Assemblage d’écran | 5 |  | Caution_BAT
Model Numbers | XPS9315,
TotalSequenceCount | 3
| Sequence 1 | Cache de fond | 1,
| Sequence 2 | Câble de la batterie | 23,
| Sequence 3 | Assemblage d’écran | 31,
Sequence 4
Sequence 5
Sequence 6
Sequence 7
Sequence 8
Sequence 9
Sequence 10
Sequence 11
Sequence 12
Sequence 13
Sequence 14
Sequence 15
Sequence 16
Sequence 17
Sequence 18
Sequence 19
Sequence 20
Sequence 21
Sequence 22
Sequence 23
Sequence 24
Sequence 25
ProcedureName | Carte d’E/S | 6 |  | Caution_BAT
Model Numbers | XPS9315,
TotalSequenceCount | 5
| Sequence 1 | Cache de fond | 1,
| Sequence 2 | Câble de la batterie | 23,
| Sequence 3 | Ventilateur | 24,
| Sequence 4 | Assemblage d’écran | 31,
| Sequence 5 | Carte d’E/S | 45,
Sequence 6
Sequence 7
Sequence 8
Sequence 9
Sequence 10
Sequence 11
Sequence 12
Sequence 13
Sequence 14
Sequence 15
Sequence 16
Sequence 17
Sequence 18
Sequence 19
Sequence 20
Sequence 21
Sequence 22
Sequence 23
Sequence 24
Sequence 25
ProcedureName | Assemblage de repose-poignets | 7 |  | Caution_BAT
Model Numbers | XPS9315,
TotalSequenceCount | 9
| Sequence 1 | Cache de fond | 1,
| Sequence 2 | Câble de la batterie | 23,
| Sequence 3 | Batterie | 27,
| Sequence 4 | Ventilateur | 24,
| Sequence 5 | Dissipateur de chaleur | 4,
| Sequence 6 | Assemblage d’écran | 31,
| Sequence 7 | Carte d’E/S | 45,
| Sequence 8 | Assemblage de carte système | 30,
| Sequence 9 | Assemblage de repose-poignets | 38,
Sequence 10
Sequence 11
Sequence 12
Sequence 13
Sequence 14
Sequence 15
Sequence 16
Sequence 17
Sequence 18
Sequence 19
Sequence 20
Sequence 21
Sequence 22
Sequence 23
Sequence 24
Sequence 25

## 06_Japanese_Sequences
SequenceName | ベース カバー | 1 |  | StepInfoTxt | cautionTxt | LabelText
TagName | ベース カバー
Model Numbers | XPS9315,
RemoveStepsCount | 5
| Step 1 | Lock | 対象をロック | システムを輪郭線に合わせ、ARロックを有効にします。
| Step 2 | Lock | パーツの位置確認 | 青で強調表示されているベース カバーを確認します。
| Step 3 | Screw | ネジの取り外し | トルクス#5を使用して、ベース カバーを固定しているネジを外します。 |  | 8本のネジ（M2x3、T5）を取り外す
| Step 4 | Part | ベース カバーを緩める | 親指またはスクライブで、ゴム製バンパーに沿って背面から緩めます。
| Step 5 | Part | ベース カバーの取り外し | 背面および側面から緩めて取り外します。 | ベース カバーの取り外し中にSSDサーマル パッドが外れている場合は、取り付ける
InstallStepCount | 3
| Step 1 | Lock | パーツの位置確認 | 青で強調表示されているベース カバーの位置を確認します。
| Step 2 | Part | ベース カバーの取り付け | ベース カバーを取り付け、所定の位置にカチッとはめ込みます。
| Step 3 | Screw | ネジの取り付け | ベース カバーを固定するネジを取り付けます。（トルクス#5が必要） |  | 8本のネジ（M2x3、T5）を取り付ける
SequenceName | バッテリー ケーブル | 23 |  | StepInfoTxt | cautionTxt | LabelText
TagName | バッテリー ケーブル
Model Numbers | XPS9315,
RemoveStepsCount | 3
| Step 1 | Lock | パーツの位置確認 | 青で強調表示されているバッテリー ケーブルを確認します。
| Step 2 | Cable | ケーブルの取り外し | バッテリー電源ケーブルのプル タブを使用して、バッテリー コネクターからバッテリー ケーブルを外します
| Step 3 | Video | 電気の放出 | システムに残留している静電気を放出するため、電源ボタンを10秒間押し続けます。
InstallStepCount | 2
| Step 1 | Lock | パーツの位置確認 | 青で強調表示されているバッテリー ケーブルの位置を確認します。
| Step 2 | Cable | ケーブルの接続 | コネクターの位置を合わせて、バッテリー ケーブルをシステム ボードに接続します。
SequenceName | バッテリー | 27 |  | StepInfoTxt | cautionTxt | LabelText
TagName | バッテリー
Model Numbers | XPS9315,
RemoveStepsCount | 4
| Step 1 | Lock | パーツの位置確認 | 青で強調表示されているバッテリーを確認します。
| Step 2 | Screw | ネジの取り外し | バッテリーを固定しているネジを外します。 |  | 8本のネジ(M1.6x2.5)を取り外す
| Step 3 | Tape | テープを剥がす | ケーブルをバッテリーに固定しているテープを剥がします。
| Step 4 | Part | バッテリーの取り外し | バッテリーを持ち上げて、システムから外します
InstallStepCount | 4
| Step 1 | Lock | パーツの位置確認 | 青で強調表示されているバッテリーの位置を確認します。
| Step 2 | Part | バッテリーの取り付け | ネジ穴の位置を合わせて、バッテリーをシステムに取り付けます
| Step 3 | Screw | ネジの取り付け | バッテリーを固定するネジを取り付けます。 |  | 8本のネジ(M1.6x2.5)を取り付ける
| Step 4 | Tape | テープの貼り付け | ケーブルをバッテリーに固定するテープを貼り付けます。
SequenceName | ファン | 24 |  | StepInfoTxt | cautionTxt | LabelText
TagName | ファン
Model Numbers | XPS9315,
RemoveStepsCount | 7
| Step 1 | Lock | パーツの位置確認 | 青で強調表示されているファンを確認します。
| Step 2 | Cable | ケーブルの取り外し | 白いマークが付いた側のI/Oボード ケーブルを持ち上げ、引き出して外します。
| Step 3 | Tape | テープを剥がす | テープをファンから剥がします。
| Step 4 | Cable | ケーブル配線の取り外し | I/Oボード電源ケーブルをファンの下の配線ガイドから取り外します。
| Step 5 | Screw | ネジの取り外し | ファンを固定しているネジを外します。 |  | 2本のネジ（M1.6x2.5）を外す
| Step 6 | Cable | ケーブルの取り外し | ラッチを持ち上げ、プル タブでファン ケーブルを外します。 | ファン ケーブルがヒート シンクの底部から引き出されていることを確認する
| Step 7 | Part | パーツの取り外し | スライドさせて取り外します。 ファン ケーブルをヒートシンクの下にスライドさせて取り外す必要があります。
InstallStepCount | 7
| Step 1 | Lock | パーツの位置確認 | 青で強調表示されているファンの位置を確認します。
| Step 2 | Part | ファンの取り付け | ケーブルをヒート シンクの下にスライドさせて、ファンをスロットに取り付けます。
| Step 3 | Screw | ネジの取り付け | ファンを固定するネジを取り付けます。 |  | 2本のネジ（M1.6x2.5）を取り付ける
| Step 4 | Cable | ケーブルの接続 | ファン ケーブルを接続し、ラッチを閉じて固定します。
| Step 5 | Cable | ケーブルの配線 | I/Oボード電源ケーブルをファンの配線ガイドに通して配線します。
| Step 6 | Tape | テープを剥がす | I/Oボード電源ケーブルをファンに固定するテープを貼り付けます。
| Step 7 | Cable | ケーブルの接続 | 所定の位置にスライドさせて押し下げ、I/Oボード ケーブルを接続します。
SequenceName | ヒート シンク | 4 |  | StepInfoTxt | cautionTxt | LabelText
TagName | ヒート シンク
Model Numbers | XPS9315,
RemoveStepsCount | 4
| Step 1 | Lock | パーツの位置確認 | 青で強調表示されているヒート シンクを確認します。
| Step 2 | Screw | ネジの取り外し | ヒート シンクを固定しているネジを外します。逆の順番で外します。 |  | 4本のネジ(M2x3)を逆の順番で外す
| Step 3 | Part | ヒート シンクの取り外し | ヒート シンクを持ち上げて、システム ボードから取り外します。 | サーマル パッドの位置に注意してください。 必要に応じて取り付け直します。
| Step 4 | Video | サーマルの取り外し | アルコール パッドを使用してヒート シンクをクリーニングします（ビデオを参照）。
InstallStepCount | 4
| Step 1 | Lock | パーツの位置確認 | 青で強調表示されているヒート シンクの位置を確認します。
| Step 2 | Video | 熱伝導性材料の塗布 | 図に示すように、豆粒大の熱伝導性材料を塗布します。 | 図に示すように少量（小豆または米粒大）のみを塗布します。
| Step 3 | Part | ヒート シンクの取り付け | ヒート シンクのネジ穴をシステム ボードのネジ穴に合わせます。
| Step 4 | Screw | ネジの取り付け | ヒート シンクを固定するネジを取り付けます。順番に取り付けます。 |  | 4本のネジ(M2x3)を順番に取り付ける
SequenceName | I/Oボード | 45 |  | StepInfoTxt | cautionTxt | LabelText
TagName | I/Oボード
Model Numbers | XPS9315,
RemoveStepsCount | 8
| Step 1 | Lock | パーツの位置確認 | 青で強調表示されているI/Oボードを確認します。
| Step 2 | Screw | ネジの取り外し | I/Oボード ケーブルをI/Oボードに固定するネジを取り外します |  | ネジ(M1.6x2.8)の取り外し
Nested_3 | Step 3 | Cable | ケーブルの取り外し | プル タブを使用して、右スピーカー ケーブルをI/Oボードから外します。
| Step 4 | Cable | ケーブルの取り外し | ラッチを持ち上げ、プル タブを使用して指紋認証リーダー ケーブルを外します
| Step 5 | Cable | ケーブルの取り外し | I/Oボード ケーブルをI/Oボード インターポーザー ボードから外します。
| Step 6 | Latch | インターポーザーの取り外し | 両端を持って、インターポーザー ボードをI/Oボードから取り外します。 | ピンは壊れやすいです。両端を持ちます。
| Step 7 | Screw | ネジの取り外し | I/Oボードを固定しているネジを外します。 |  | 2本のネジ（M1.6x1.5）を外す
| Step 8 | Part | I/Oボードの取り外し | I/Oボードを斜めに持ち上げて、I/Oボードをシステムから取り外します
InstallStepCount | 8
| Step 1 | Lock | パーツの位置確認 | 青で強調表示されているI/Oボードの位置を確認します。
| Step 2 | Part | I/Oボードの取り付け | I/Oボードをシステムに合わせて取り付けます
| Step 3 | Screw | ネジの取り付け | I/Oボードをシステムに固定するネジを取り付けます |  | 2本のネジ（M1.6x1.5）を取り付ける
| Step 4 | Latch | ブラケットの取り付け | 両端を持って、I/Oボード インターポーザー ボードを取り付けます。 | ピンは壊れやすいです。両端を持ちます。
Nested_3 | Step 5 | Cable | ケーブルの接続 | I/Oボード ケーブルをI/Oボード インターポーザー ボードに接続します。
| Step 6 | Cable | ケーブルの接続 | 指紋認証リーダー ケーブルを接続し、ラッチを閉じて固定します。
| Step 7 | Cable | ケーブルの接続 | 右スピーカー ケーブルをI/Oボードに接続します。
| Step 8 | Screw | ネジの取り付け | I/Oボード ケーブルをI/Oボードに固定するネジを取り付けます |  | ネジ(M1.6x2.8)の取り付け
SequenceName | ディスプレイ アセンブリー | 31 |  | StepInfoTxt | cautionTxt | LabelText
TagName | ディスプレイ アセンブリー
Model Numbers | XPS9315,
RemoveStepsCount | 12
| Step 1 | Lock | パーツの位置確認 | 青で強調表示されているディスプレイ アセンブリーを確認します。
| Step 2 | Screw | ネジの取り外し | カメラとディスプレイ アセンブリー ケーブルを固定しているネジを取り外します。 |  | 2本のネジ(M1.6x3.5)の取り外し
| Step 3 | Cable | ケーブルの取り外し | カメラを持ち上げて、ディスプレイ ケーブルを外します。
Nested_3 | Step 4 | Latch | インターポーザーの取り外し | 両端を持って、ディスプレイ アセンブリー インターポーザー ボードを取り外します。 | ピンは壊れやすいです。両端を持ちます。
| Step 5 | Screw | ネジの取り外し | 2個のディスプレイ アセンブリー ケーブル ブラケットを固定しているネジを取り外します |  | 4本のネジ(M1.6x2.3)の取り外し
| Step 6 | Latch | ブラケットの取り外し | ディスプレイ アセンブリー ケーブル ブラケットを持ち上げて、システム ボードから外します
| Step 7 | Video | システムの配置 | システムを開き、テーブルの端に沿って配置します。 ディスプレイがサポートされていることを確認します。
Nested_3 | Step 8 | Screw | ネジの取り外し | ヒンジを固定しているネジを取り外します。 |  | 2本のネジ（M1.6x3）を外す
| Step 9 | Screw | ネジの取り外し | ヒンジを固定しているネジを取り外します。 |  | 2本のネジ（M1.6x2.5）を外す
| Step 10 | Screw | ネジの取り外し | 両方のヒンジを固定しているネジを取り外します。すべてのネジを取り外す前に、ディスプレイがサポートされていることを確認します。 | すべてのネジを取り外す前に、ディスプレイがサポートされていることを確認します。 | 6本のネジ(M2.5x4.3)を取り外す
| Step 11 | Part | ディスプレイの取り外し | ディスプレイを持ち上げて、パーム レストから外します。
| Step 12 | Video | システムの配置 | システムを閉じ、示されているようにテーブルに配置します。
InstallStepCount | 12
| Step 1 | Video | システムの配置 | パーム レストをテーブルの端にそって配置します。
| Step 2 | Lock | パーツの位置確認 | 青でハイライトされているディスプレイ アセンブリーの位置を確認します。
| Step 3 | Part | ディスプレイの取り付け | ディスプレイ アセンブリーを取り付け、ネジ穴の位置を合わせます。 すべてのケーブルが引っかかっていないことを確認します。
Nested_3 | Step 4 | Screw | ネジの取り付け | ヒンジをパームレストに固定するネジを取り付けます。 |  | 6本のネジ(M2.5x4.3)を取り付ける
| Step 5 | Screw | ネジの取り付け | ヒンジをパームレストに固定するネジを取り付けます。 |  | 2本のネジ（M1.6x2.5）を取り付ける
| Step 6 | Screw | ネジの取り付け | ヒンジをパームレストに固定するネジを取り付けます。 |  | 2本のネジ（M1.6x3）を取り付ける
Nested_3 | Step 7 | Latch | ブラケットの取り付け | ディスプレイ アセンブリー ケーブル ブラケットをシステム ボードに取り付けます。
| Step 8 | Screw | ネジの取り付け | 2個のディスプレイ アセンブリー ケーブル ブラケットを固定するネジを取り付けます |  | 4本のネジ(M1.6x2.3)を取り付ける
| Step 9 | Latch | ブラケットの取り付け | ディスプレイ アセンブリー インターポーザー ボードをシステム ボードに取り付けます | ピンは壊れやすいです。両端を持ちます。
| Step 10 | Cable | ケーブルの接続 | カメラおよびモニター ケーブルをシステム ボードに接続します。
| Step 11 | Screw | ネジの取り付け | カメラとディスプレイ アセンブリー ケーブルを固定するネジを取り付けます。 |  | 2本のネジ(M1.6x3.5)を取り付ける
| Step 12 | Video | システムの配置 | システムを閉じ、示されているようにテーブルに配置します。
SequenceName | システム ボード | 18 |  | StepInfoTxt | cautionTxt | LabelText
TagName | システム ボード
Model Numbers | XPS9315,
RemoveStepsCount | 11
| Step 1 | Lock | パーツの位置確認 | 青でハイライトされているシステム ボードを確認します。
| Step 2 | Screw | ネジの取り外し | ワイヤレス モジュール ブラケットを固定しているネジを取り外します。 |  | ネジ(M1.6x2.3)の取り外し
| Step 3 | Latch | ブラケットの取り外し | ワイヤレス モジュール ブラケットを持ち上げてシステム ボードから取り外します。
Nested_3 | Step 4 | Cable | ケーブルの取り外し | ワイヤレス モジュール アンテナをワイヤレス モジュールから取り外します。
| Step 5 | Screw | ネジの取り外し | I/Oボード ケーブルを固定しているネジを取り外します。 |  | ネジ(M1.6x2.8)の取り外し
| Step 6 | Cable | ケーブルの取り外し | システム ボードからI/Oボード ケーブルを外します。
| Step 7 | Latch | ブラケットの取り外し | 両端を持って、システム ボード インターポーザー ボードを取り外します。 | ピンは壊れやすいです。両端を持ちます。
Nested_2 | Step 8 | Cable | ケーブルの取り外し | ラッチを持ち上げ、ファンとタッチ パネル ケーブルを外します。
| Step 9 | Cable | ケーブルの取り外し | 白いマークが付いた側のI/Oボード電源ケーブルを持ち上げ、引き出して外します。
| Step 10 | Screw | ネジの取り外し | システム ボードを固定しているネジを外します。 |  | 5本のネジ(M1.6x1.5)を外す
| Step 11 | Part | システム ボードの取り外し | システム ボードの両端を持ち、取り外します。
InstallStepCount | 12
| Step 1 | Lock | パーツの位置確認 | 青で強調表示されているシステム ボードの位置を確認します。
| Step 2 | Part | システム ボードの取り付け | システム ボードの中央をつかみ、ボードを取り付け、Thunderboltポートとネジ穴を合わせます。
| Step 3 | Screw | ネジの取り付け | システム ボードを固定するネジを取り付けます。 | システム ボードを固定する前に、引っかかったケーブルがないようにします。 | 5本のネジ(M1.6x1.5)を取り付ける
Nested_4 | Step 4 | Cable | ケーブルの接続 | I/Oボード電源ケーブルを所定の位置にスライドさせ、押し下げて接続します。
| Step 5 | Cable | ケーブルの接続 | ファン ケーブルとタッチ パネル ケーブルを接続します。ラッチを閉じて固定します。
| Step 6 | Latch | ブラケットの取り付け | 両端を持って、システム ボード インターポーザー ボードを取り付けます。 | ピンは壊れやすいです。両端を持ちます。
| Step 7 | Cable | ケーブルの接続 | I/Oケーブルをシステム ボードに接続します。
| Step 8 | Screw | ネジの取り付け | I/Oボード ケーブルをシステム ボードに固定するネジを取り付けます |  | ネジ(M1.6x2.8)の取り付け
Nested_2 | Step 9 | Cable | ケーブルの接続 | ワイヤレス モジュール黒ケーブルをAUX（塗りつぶされた三角形）に接続します。 |  | 黒ケーブルを塗りつぶされた三角形に接続する
| Step 10 | Cable | ケーブルの接続 | ワイヤレス モジュール白ケーブルをMAIN（枠のみの三角形）に接続します。 |  | 白ケーブルを枠のみ三角形に接続する
| Step 11 | Latch | ブラケットの取り付け | ワイヤレス モジュール ブラケットをシステム ボードに取り付けます。
| Step 12 | Screw | ネジの取り付け | ワイヤレス モジュール ブラケットをシステム ボードに固定するネジを取り付けます。 |  | ネジ(M1.6x2.3)の取り付け
SequenceName | システム ボード アセンブリー | 30 |  | StepInfoTxt | cautionTxt | LabelText
TagName | システム ボード アセンブリー
Model Numbers | XPS9315,
RemoveStepsCount | 13
| Step 1 | Lock | パーツの位置確認 | 青で強調表示されているシステム ボード アセンブリーを確認します。
| Step 2 | Screw | ネジの取り外し | ワイヤレス モジュール ブラケットをシステム ボードに固定しているネジを取り外します。 |  | ネジ(M1.6x2.3)の取り外し
| Step 3 | Latch | ブラケットの取り外し | ワイヤレス モジュール ブラケットを持ち上げてシステム ボードから取り外します。
Nested_3 | Step 4 | Cable | ケーブルの取り外し | ワイヤレス モジュール アンテナをワイヤレス モジュールから取り外します。
| Step 5 | Screw | ネジの取り外し | I/Oボード ケーブルをI/Oボードに固定しているネジを取り外します。 |  | ネジ(M1.6x2.8)の取り外し
| Step 6 | Cable | ケーブルの取り外し | I/Oボード ケーブルをI/Oボードから外します。
| Step 7 | Latch | ブラケットの取り外し | 端を持って、インターポーザー ボードを取り外します。 | ピンは壊れやすいです。両端を持ちます。
Nested_3 | Step 8 | Cable | ケーブルの取り外し | ラッチを持ち上げ、プル タブを使用してタッチ パネル ケーブルを外します。
| Step 9 | Tape | テープを剥がす | テープを剥がし、システム ボードのI/Oボード ケーブルにアクセスします。
| Step 10 | Cable | ケーブルの取り外し | 白いマークが付いた側のI/Oボード ケーブルを持ち上げ、引き出して外します。
| Step 11 | Screw | ネジの取り外し | ヒート シンクを固定しているネジを外します。逆の順番で外します。 |  | 4本のネジ(M2x3)を逆の順番で外す
| Step 12 | Screw | ネジの取り外し | システム ボードを固定しているネジを外します。 |  | 5本のネジ(M1.6x1.5)を外す
| Step 13 | Part | システム ボードの取り外し | 両端を持ち、システム ボード アセンブリーを持ち上げて取り外します。
InstallStepCount | 14
| Step 1 | Lock | パーツの位置確認 | 青で強調表示されているシステム ボード アセンブリーの場所を特定します。
| Step 2 | Part | システム ボードの取り付け | システム ボード アセンブリーを取り付けて、ポートとネジ穴の位置を合わせます。 | 固定する前に全ケーブルが引っかかってないようにします。
Nested_2 | Step 3 | Screw | ネジの取り付け | システム ボードを固定するネジを取り付けます。 |  | 5本のネジ(M1.6x1.5)を取り付ける
| Step 4 | Screw | ネジの取り付け | ヒート シンクを固定するネジを取り付けます。順番に取り付けます。 |  | 4本のネジ(M2x3)を順番に取り付ける
Nested_5 | Step 5 | Cable | ケーブルの接続 | 所定の位置にスライドさせて押し下げ、I/Oボード ケーブルを接続します。
| Step 6 | Tape | テープの貼り付け | テープを貼り付け、I/Oボード ケーブルをシステム ボードに固定します。
| Step 7 | Cable | ケーブルの接続 | タッチ パネル ケーブルを接続します。ラッチを閉じて固定します。
| Step 8 | Cable | ケーブルの接続 | ワイヤレス モジュール黒ケーブルをAUX（塗りつぶされた三角形）に接続します。 |  | 黒ケーブルを塗りつぶされた三角形に接続する
| Step 9 | Cable | ケーブルの接続 | ワイヤレス モジュール白ケーブルをMAIN（枠のみの三角形）に接続します。 |  | 白ケーブルを枠のみ三角形に接続する
| Step 10 | Latch | ブラケットの取り付け | ワイヤレス モジュール ブラケットをシステム ボードに取り付けます。
| Step 11 | Screw | ネジの取り付け | ワイヤレス モジュール ブラケットをシステム ボードに固定するネジを取り付けます。 |  | ネジ(M1.6x2.3)の取り付け
| Step 12 | Latch | ブラケットの取り付け | 両端を持って、インターポーザー ボードを取り付けます。 | ピンは壊れやすいです。両端を持ちます。
| Step 13 | Cable | ケーブルの接続 | I/Oケーブルをシステム ボードに接続します。
| Step 14 | Screw | ネジの取り付け | I/Oボード ケーブルをシステム ボードに固定するネジを取り付けます。 |  | ネジ(M1.6x2.8)の取り付け
SequenceName | パーム レスト アセンブリー | 38 |  | StepInfoTxt | cautionTxt | LabelText
TagName | パーム レスト アセンブリー
Model Numbers | XPS9315,
RemoveStepsCount | 1
| Step 1 | Lock | パーツの位置確認 | すべてのパーツを取り外した後も、パームレスト アセンブリーが残ります。 これ以上の手順は必要ありません。
InstallStepCount | 1
| Step 1 | Lock | パーツの位置確認 | パーム レスト アセンブリーを確認し、清潔で平らな面に置きます。

## 06_Japanese_Procedures
ProcedureName | バッテリー | 1 |  | Caution_BAT
Model Numbers | XPS9315,
TotalSequenceCount | 3
| Sequence 1 | ベース カバー | 1,
| Sequence 2 | バッテリー ケーブル | 23,
| Sequence 3 | バッテリー | 27,
Sequence 4
Sequence 5
Sequence 6
Sequence 7
Sequence 8
Sequence 9
Sequence 10
Sequence 11
Sequence 12
Sequence 13
Sequence 14
Sequence 15
Sequence 16
Sequence 17
Sequence 18
Sequence 19
Sequence 20
Sequence 21
Sequence 22
Sequence 23
Sequence 24
Sequence 25
ProcedureName | ファン | 2 |  | Caution_BAT
Model Numbers | XPS9315,
TotalSequenceCount | 3
| Sequence 1 | ベース カバー | 1,
| Sequence 2 | バッテリー ケーブル | 23,
| Sequence 3 | ファン | 24,
Sequence 4
Sequence 5
Sequence 6
Sequence 7
Sequence 8
Sequence 9
Sequence 10
Sequence 11
Sequence 12
Sequence 13
Sequence 14
Sequence 15
Sequence 16
Sequence 17
Sequence 18
Sequence 19
Sequence 20
Sequence 21
Sequence 22
Sequence 23
Sequence 24
Sequence 25
ProcedureName | ヒート シンク | 4 |  | Caution_BAT
Model Numbers | XPS9315,
TotalSequenceCount | 3
| Sequence 1 | ベース カバー | 1,
| Sequence 2 | バッテリー ケーブル | 23,
| Sequence 3 | ヒート シンク | 4,
Sequence 4
Sequence 5
Sequence 6
Sequence 7
Sequence 8
Sequence 9
Sequence 10
Sequence 11
Sequence 12
Sequence 13
Sequence 14
Sequence 15
Sequence 16
Sequence 17
Sequence 18
Sequence 19
Sequence 20
Sequence 21
Sequence 22
Sequence 23
Sequence 24
Sequence 25
ProcedureName | システム ボード | 3 |  | Caution_SB
Model Numbers | XPS9315,
TotalSequenceCount | 6
| Sequence 1 | ベース カバー | 1,
| Sequence 2 | バッテリー ケーブル | 23,
| Sequence 3 | バッテリー | 27,
| Sequence 4 | ヒート シンク | 4,
| Sequence 5 | ディスプレイ アセンブリー | 31,
| Sequence 6 | システム ボード | 18,
Sequence 7
Sequence 8
Sequence 9
Sequence 10
Sequence 11
Sequence 12
Sequence 13
Sequence 14
Sequence 15
Sequence 16
Sequence 17
Sequence 18
Sequence 19
Sequence 20
Sequence 21
Sequence 22
Sequence 23
Sequence 24
Sequence 25
ProcedureName | ディスプレイ アセンブリー | 5 |  | Caution_BAT
Model Numbers | XPS9315,
TotalSequenceCount | 3
| Sequence 1 | ベース カバー | 1,
| Sequence 2 | バッテリー ケーブル | 23,
| Sequence 3 | ディスプレイ アセンブリー | 31,
Sequence 4
Sequence 5
Sequence 6
Sequence 7
Sequence 8
Sequence 9
Sequence 10
Sequence 11
Sequence 12
Sequence 13
Sequence 14
Sequence 15
Sequence 16
Sequence 17
Sequence 18
Sequence 19
Sequence 20
Sequence 21
Sequence 22
Sequence 23
Sequence 24
Sequence 25
ProcedureName | I/Oボード | 6 |  | Caution_BAT
Model Numbers | XPS9315,
TotalSequenceCount | 5
| Sequence 1 | ベース カバー | 1,
| Sequence 2 | バッテリー ケーブル | 23,
| Sequence 3 | ファン | 24,
| Sequence 4 | ディスプレイ アセンブリー | 31,
| Sequence 5 | I/Oボード | 45,
Sequence 6
Sequence 7
Sequence 8
Sequence 9
Sequence 10
Sequence 11
Sequence 12
Sequence 13
Sequence 14
Sequence 15
Sequence 16
Sequence 17
Sequence 18
Sequence 19
Sequence 20
Sequence 21
Sequence 22
Sequence 23
Sequence 24
Sequence 25
ProcedureName | パームレスト アセンブリー | 7 |  | Caution_BAT
Model Numbers | XPS9315,
TotalSequenceCount | 9
| Sequence 1 | ベース カバー | 1,
| Sequence 2 | バッテリー ケーブル | 23,
| Sequence 3 | バッテリー | 27,
| Sequence 4 | ファン | 24,
| Sequence 5 | ヒート シンク | 4,
| Sequence 6 | ディスプレイ アセンブリー | 31,
| Sequence 7 | I/Oボード | 45,
| Sequence 8 | システム ボード アセンブリー | 30,
| Sequence 9 | パームレスト アセンブリー | 38,
Sequence 10
Sequence 11
Sequence 12
Sequence 13
Sequence 14
Sequence 15
Sequence 16
Sequence 17
Sequence 18
Sequence 19
Sequence 20
Sequence 21
Sequence 22
Sequence 23
Sequence 24
Sequence 25

## 07_Portuguese_Sequences
SequenceName | Tampa da base | 1 |  | StepInfoTxt | cautionTxt | LabelText
TagName | Tampa da base
Model Numbers | XPS9315,
RemoveStepsCount | 5
| Step 1 | Lock | Bloqueie o destino | Alinhe o sistema ao contorno para ativar o bloqueio de AR.
| Step 2 | Lock | Localize a peça | Identifique a tampa da base realçada em azul.
| Step 3 | Screw | Remova os parafusos | Usando uma Torx nº 5, remova os parafusos que prendem a tampa da base. |  | Remova os 8 parafusos (M2x3, T5)
| Step 4 | Part | Solte a tampa da base | Usando os polegares ou um estilete, solte da parte de trás ao longo do amortecedor de borracha.
| Step 5 | Part | Remova a tampa da base | Vá soltando da parte traseira e das laterais para remover. | Substitua a pad térmica da SSD se ela for deslocada durante a remoção da tampa da base
InstallStepCount | 3
| Step 1 | Lock | Localize a peça | Identifique a localização da tampa da base realçada em azul.
| Step 2 | Part | Instale a tampa da base | Instale a tampa da base e encaixe-a.
| Step 3 | Screw | Instale os parafusos | Instale os parafusos que prendem a tampa da base. (requer Torx nº 5) |  | Instale os 8 parafusos (M2x3, T5)
SequenceName | Cabo da bateria | 23 |  | StepInfoTxt | cautionTxt | LabelText
TagName | Cabo da bateria
Model Numbers | XPS9315,
RemoveStepsCount | 3
| Step 1 | Lock | Localize a peça | Identifique o cabo da bateria realçado em azul.
| Step 2 | Cable | Desconecte o cabo | Use a aba de puxar no cabo de alimentação da bateria para desconectar o cabo da bateria do conector da bateria
| Step 3 | Video | Drene a energia | Mantenha o botão liga/desliga pressionado por 10 segundos para aterrar o sistema e remover a eletricidade estática residual.
InstallStepCount | 2
| Step 1 | Lock | Localize a peça | Identifique a localização do cabo da bateria realçada em azul.
| Step 2 | Cable | Conecte o cabo | Alinhe o conector e conecte o cabo da bateria à placa de sistema.
SequenceName | Bateria | 27 |  | StepInfoTxt | cautionTxt | LabelText
TagName | Bateria
Model Numbers | XPS9315,
RemoveStepsCount | 4
| Step 1 | Lock | Localize a peça | Identifique a bateria realçada em azul.
| Step 2 | Screw | Remova os parafusos | Remova os parafusos que prendem a bateria. |  | Remova os 8 parafusos (M1.6x2.5)
| Step 3 | Tape | Remova as fitas | Solte as fitas que prendem o cabo na bateria.
| Step 4 | Part | Remova a bateria | Levante a bateria para retirá-la do sistema
InstallStepCount | 4
| Step 1 | Lock | Localize a peça | Identifique a localização da bateria realçada em azul.
| Step 2 | Part | Instale a bateria | Alinhe os orifícios de parafuso e instale a bateria no sistema
| Step 3 | Screw | Instale os parafusos | Instale os parafusos que prendem a bateria. |  | Instale os 8 parafusos (M1.6x2.5)
| Step 4 | Tape | Fixe as fitas | Cole as fitas que prendem o cabo na bateria.
SequenceName | Ventoinha | 24 |  | StepInfoTxt | cautionTxt | LabelText
TagName | Ventoinha
Model Numbers | XPS9315,
RemoveStepsCount | 7
| Step 1 | Lock | Localize a peça | Identifique o ventilador realçado em azul.
| Step 2 | Cable | Desconecte o cabo | Solte o cabo da placa de E/S na lateral marcada em branco e deslize-o para fora para desconectá-lo.
| Step 3 | Tape | Remova a fita | Solte a fita do ventilador.
| Step 4 | Cable | Solte o cabo | Remova o cabo da placa de E/S da guia de roteamento abaixo do ventilador.
| Step 5 | Screw | Remova os parafusos | Remova os parafusos que prendem o ventilador. |  | Remova os 2 parafusos (M1.6x2.5)
| Step 6 | Cable | Desconecte o cabo | Levante a trava e use a aba de puxar para desconectar o cabo do ventilador. | Certifique-se de que o cabo do ventilador deslize para fora da base do dissipador de calor
| Step 7 | Part | Remova a peça | Deslize para remover. O cabo do ventilador precisa deslizar sob o dissipador de calor para ser removido.
InstallStepCount | 7
| Step 1 | Lock | Localize a peça | Identifique a localização do ventilador realçada em azul.
| Step 2 | Part | Instale o ventilador | Deslize o cabo sob o dissipador de calor e instale o ventilador no slot.
| Step 3 | Screw | Instale os parafusos | Instale os parafusos que prendem o ventilador. |  | Instale os 2 parafusos (M1.6x2.5)
| Step 4 | Cable | Conecte o cabo | Conecte o cabo do ventilador e feche a trava para prendê-lo.
| Step 5 | Cable | Passe o cabo | Passe o cabo da placa de E/S pelas guias de roteamento do ventilador.
| Step 6 | Tape | Remova a fita | Cole a fita que prende o cabo de alimentação da placa de E/S no ventilador.
| Step 7 | Cable | Conecte o cabo | Conecte o cabo da placa de E/S deslizando-o no lugar e empurrando-o para baixo para conectá-lo.
SequenceName | Dissipador de calor | 4 |  | StepInfoTxt | cautionTxt | LabelText
TagName | Dissipador de calor
Model Numbers | XPS9315,
RemoveStepsCount | 4
| Step 1 | Lock | Localize a peça | Identifique o dissipador de calor realçado em azul.
| Step 2 | Screw | Remova os parafusos | Remova os parafusos que prendem o dissipador de calor. Remova na ordem inversa. |  | Remova os 4 parafusos (M2x3) na ordem inversa
| Step 3 | Part | Remova o dissipador de calor | Levante o dissipador de calor da placa de sistema. | Observe a localização das almofadas térmicas. Recoloque-as, se necessário.
| Step 4 | Video | Remova a almofada térmica | Use o lenço com álcool para limpar o dissipador de calor (conforme exibido no vídeo).
InstallStepCount | 4
| Step 1 | Lock | Localize a peça | Identifique a localização do dissipador de calor, realçada em azul.
| Step 2 | Video | Aplique a pasta térmica | Aplique uma pequena quantidade de material térmico, como exibido. | Aplique uma pequena quantidade (do tamanho de um grão de ervilha ou arroz), como exibido
| Step 3 | Part | Instale o dissipador de calor | Alinhe os orifícios dos parafusos no dissipador de calor com os orifícios correspondentes na placa de sistema.
| Step 4 | Screw | Instale os parafusos | Instale os parafusos para prender o dissipador de calor. Instale na ordem. |  | Instale os 4 parafusos (M2x3) em ordem
SequenceName | Placa de E/S | 45 |  | StepInfoTxt | cautionTxt | LabelText
TagName | Placa de E/S
Model Numbers | XPS9315,
RemoveStepsCount | 8
| Step 1 | Lock | Localize a peça | Identifique a placa de E/S realçada em azul.
| Step 2 | Screw | Remova o parafuso | Remova o parafuso que prende o cabo na placa de E/S |  | Remova o parafuso (M1.6x2.8)
Nested_3 | Step 3 | Cable | Desconecte o cabo | Use a aba de puxar para desconectar o cabo do alto-falante direito da placa de E/S.
| Step 4 | Cable | Desconecte o cabo | Levante a trava e use a aba de puxar para desconectar o cabo do leitor de impressões digitais
| Step 5 | Cable | Desconecte o cabo | Desconecte o cabo da placa de E/S da placa intermediária da placa de E/S.
| Step 6 | Latch | Remova a placa intermediária | Segurando pelas bordas, remova a placa intermediária da placa de E/S. | Os pinos são frágeis. Segure pelas bordas.
| Step 7 | Screw | Remova os parafusos | Remova os parafusos que prendem a placa de E/S. |  | Remova os dois parafusos (M1.6x1.5)
| Step 8 | Part | Remova a placa de E/S | Levante a placa de E/S inclinando-a e retire-a do sistema
InstallStepCount | 8
| Step 1 | Lock | Localize a peça | Identifique a localização da placa de E/S realçada em azul.
| Step 2 | Part | Instale a placa de E/S | Alinhe e coloque a placa de E/S no sistema
| Step 3 | Screw | Instale os parafusos | Instale os parafusos que prendem a placa de E/S no sistema |  | Instale os 2 parafusos (M1.6x1.5)
| Step 4 | Latch | Instale o suporte | Segurando pelas bordas, instale a placa intermediária da placa de E/S. | Os pinos são frágeis. Segure pelas bordas.
Nested_3 | Step 5 | Cable | Conecte o cabo | Conecte o cabo da placa de E/S à placa intermediária da placa de E/S.
| Step 6 | Cable | Conecte o cabo | Conecte o cabo do leitor de impressões digitais e feche a trava para prendê-lo.
| Step 7 | Cable | Conecte o cabo | Conecte o cabo do alto-falante direito à placa de E/S.
| Step 8 | Screw | Instale o parafuso | Instale o parafuso que prende o cabo na placa de E/S |  | Instale o parafuso (M1.6x2.8)
SequenceName | Conjunto da tela | 31 |  | StepInfoTxt | cautionTxt | LabelText
TagName | Conjunto da tela
Model Numbers | XPS9315,
RemoveStepsCount | 12
| Step 1 | Lock | Localize a peça | Identifique a montagem da tela, realçada em azul.
| Step 2 | Screw | Remova os parafusos | Remova os parafusos que prendem o cabo do conjunto de tela e câmera. |  | Remova os 2 parafusos (M1.6x3.5)
| Step 3 | Cable | Desconecte o cabo | Levante para desconectar o cabo de tela e câmera.
Nested_3 | Step 4 | Latch | Remova a placa intermediária | Segurando pelas bordas, remova a placa intermediária do conjunto de tela. | Os pinos são frágeis. Segure pelas bordas.
| Step 5 | Screw | Remova os parafusos | Remova os parafusos que prendem os dois suportes de cabo do conjunto de tela |  | Remova os 4 parafusos (M1.6x2.3)
| Step 6 | Latch | Remova o suporte | Levante os suportes de cabo do conjunto de tela para retirá-los da placa de sistema
| Step 7 | Video | Posicione o sistema | Abra o sistema e posicione-o na borda de uma mesa. Certifique-se de que a tela seja compatível.
Nested_3 | Step 8 | Screw | Remova os parafusos | Remova os parafusos que prendem as dobradiças. |  | Remova os 2 parafusos (M1.6x3)
| Step 9 | Screw | Remova os parafusos | Remova os parafusos que prendem as dobradiças. |  | Remova os 2 parafusos (M1.6x2.5)
| Step 10 | Screw | Remova os parafusos | Remova os parafusos que prendem as duas dobradiças. Certifique-se de que a tela seja compatível antes de remover todos os parafusos. | Certifique-se de que a tela seja compatível antes de remover todos os parafusos. | Remova os 6 parafusos (M2.5x4.3)
| Step 11 | Part | Remova a tela | Levante a tela para retirá-la do apoio para as mãos.
| Step 12 | Video | Posicione o sistema | Feche o sistema e posicione-o na mesa, como exibido.
InstallStepCount | 12
| Step 1 | Video | Posicione o sistema | Posicione o apoio para as mãos na borda de uma mesa.
| Step 2 | Lock | Localize a peça | Identifique a localização da montagem da tela, realçada em azul.
| Step 3 | Part | Instale a tela | Instale o conjunto de tela e alinhe os orifícios de parafuso. Verifique se todos os cabos estão desobstruídos.
Nested_3 | Step 4 | Screw | Instale os parafusos | Instale os parafusos que prendem as dobradiças no apoio para as mãos. |  | Instale os 6 parafusos (M2.5x4.3)
| Step 5 | Screw | Instale os parafusos | Instale os parafusos que prendem as dobradiças no apoio para as mãos. |  | Instale os 2 parafusos (M1.6x2.5)
| Step 6 | Screw | Instale os parafusos | Instale os parafusos que prendem as dobradiças no apoio para as mãos. |  | Instale os 2 parafusos (M1.6x3)
Nested_3 | Step 7 | Latch | Instale o suporte | Instale os suportes de cabo do conjunto de tela na placa de sistema.
| Step 8 | Screw | Instale os parafusos | Instale os parafusos que prendem os dois suportes de cabo do conjunto de tela |  | Instale os 4 parafusos (M1.6x2.3)
| Step 9 | Latch | Instale o suporte | Instale a placa intermediária do conjunto de tela a partir da placa de sistema | Os pinos são frágeis. Segure pelas bordas.
| Step 10 | Cable | Conecte o cabo | Conecte os cabos de vídeo e de câmera na placa de sistema.
| Step 11 | Screw | Instale os parafusos | Instale os parafusos que prendem o cabo do conjunto de tela e câmera. |  | Instale os 2 parafusos (M1.6x3.5)
| Step 12 | Video | Posicione o sistema | Feche o sistema e posicione-o na mesa, como exibido.
SequenceName | Placa de sistema | 18 |  | StepInfoTxt | cautionTxt | LabelText
TagName | Placa de sistema
Model Numbers | XPS9315,
RemoveStepsCount | 11
| Step 1 | Lock | Localize a peça | Identifique a placa de sistema realçada em azul.
| Step 2 | Screw | Remova o parafuso | Remova o parafuso que prende o suporte do módulo de rede sem fio. |  | Remova o parafuso (M1.6x2.3)
| Step 3 | Latch | Remova o suporte | Remova o suporte do módulo de rede sem fio da placa de sistema.
Nested_3 | Step 4 | Cable | Desconecte os cabos | Desconecte a antena do módulo de rede sem fio do módulo de rede sem fio.
| Step 5 | Screw | Remova o parafuso | Remova o parafuso que prende o cabo da placa de E/S. |  | Remova o parafuso (M1.6x2.8)
| Step 6 | Cable | Desconecte o cabo | Desconecte o cabo da placa de E/S da placa de sistema.
| Step 7 | Latch | Remova o suporte | Segurando pelas bordas, remova a placa intermediária da placa de sistema. | Os pinos são frágeis. Segure pelas bordas.
Nested_2 | Step 8 | Cable | Desconecte o cabo | Levante a trava e desconecte os cabos do ventilador e do painel de toque.
| Step 9 | Cable | Desconecte o cabo | Solte o cabo de alimentação da placa de E/S na lateral marcada em branco e deslize-o para fora para desconectá-lo.
| Step 10 | Screw | Remova os parafusos | Remova os parafusos que prendem a placa de sistema. |  | Remova os 5 parafusos (M1.6x1.5)
| Step 11 | Part | Remova a placa de sistema | Segure a placa de sistema pelas bordas e retire-a.
InstallStepCount | 12
| Step 1 | Lock | Localize a peça | Identifique a localização da placa de sistema realçada em azul.
| Step 2 | Part | Instale a placa de sistema | Segure a placa de sistema pelo meio, instale-a e alinhe as portas Thunderbolt e os orifícios dos parafusos.
| Step 3 | Screw | Instale os parafusos | Instale os parafusos que prendem a placa de sistema. | Verifique se todos os cabos estão desobstruídos antes de prender a placa de sistema. | Instale os 5 parafusos (M1.6x1.5)
Nested_4 | Step 4 | Cable | Conecte o cabo | Conecte o cabo de alimentação da placa de E/S deslizando-o no lugar e empurrando-o para baixo para conectá-lo.
| Step 5 | Cable | Conecte o cabo | Conecte os cabos do ventilador e do painel de toque. Feche a trava para prender.
| Step 6 | Latch | Instale o suporte | Segurando pelas bordas, instale a placa intermediária da placa de sistema. | Os pinos são frágeis. Segure pelas bordas.
| Step 7 | Cable | Conecte o cabo | Conecte o cabo de E/S à placa de sistema.
| Step 8 | Screw | Instale o parafuso | Instale o parafuso que prende a o cabo da placa de E/S na placa de sistema |  | Instale o parafuso (M1.6x2.8)
Nested_2 | Step 9 | Cable | Conecte o cabo | Conecte o cabo preto do módulo de rede sem fio ao auxiliar (triângulo preenchido). |  | Conecte o cabo preto ao triângulo preenchido
| Step 10 | Cable | Conecte o cabo | Conecte o cabo branco do módulo de rede sem fio ao principal (triângulo vazio). |  | Conecte o cabo branco ao triângulo vazio
| Step 11 | Latch | Instale o suporte | Instale o suporte do módulo de rede sem fio na placa de sistema.
| Step 12 | Screw | Instale o parafuso | Instale o parafuso que prende o suporte do módulo de rede sem fio na placa de sistema. |  | Instale o parafuso (M1.6x2.3)
SequenceName | Conjunto da placa de sistema | 30 |  | StepInfoTxt | cautionTxt | LabelText
TagName | Conjunto da placa de sistema
Model Numbers | XPS9315,
RemoveStepsCount | 13
| Step 1 | Lock | Localize a peça | Identifique o conjunto da placa de sistema realçado em azul.
| Step 2 | Screw | Remova os parafusos | Remova o parafuso que prende o suporte do módulo de rede sem fio na placa de sistema. |  | Remova o parafuso (M1.6x2.3)
| Step 3 | Latch | Remova o suporte | Remova o suporte do módulo de rede sem fio da placa de sistema.
Nested_3 | Step 4 | Cable | Desconecte os cabos | Desconecte a antena do módulo de rede sem fio do módulo de rede sem fio.
| Step 5 | Screw | Remova os parafusos | Remova o parafuso que prende o cabo na placa de E/S. |  | Remova o parafuso (M1.6x2.8)
| Step 6 | Cable | Desconecte o cabo | Desconecte o cabo da placa de E/S.
| Step 7 | Latch | Remova o suporte | Segurando pelas bordas, remova a placa intermediária. | Os pinos são frágeis. Segure pelas bordas.
Nested_3 | Step 8 | Cable | Desconecte o cabo | Levante a trava e use a aba de puxar para desconectar o cabo do painel de toque.
| Step 9 | Tape | Remova a fita | Solte a fita para acessar o cabo da placa de E/S na placa de sistema.
| Step 10 | Cable | Desconecte o cabo | Solte o cabo da placa de E/S na lateral marcada em branco e deslize-o para fora para desconectá-lo.
| Step 11 | Screw | Remova os parafusos | Remova os parafusos que prendem o dissipador de calor. Remova na ordem inversa. |  | Remova os 4 parafusos (M2x3) na ordem inversa
| Step 12 | Screw | Remova os parafusos | Remova os parafusos que prendem a placa de sistema. |  | Remova os 5 parafusos (M1.6x1.5)
| Step 13 | Part | Remova a placa de sistema | Segurando pelas bordas, levante o conjunto de placa de sistema para removê-lo.
InstallStepCount | 14
| Step 1 | Lock | Localize a peça | Identifique a localização do conjunto da placa de sistema realçada em azul.
| Step 2 | Part | Instale a placa de sistema | Instale o conjunto de placa de sistema e alinhe as portas e os orifícios de parafuso. | Verifique se todos os cabos estão desobstruídos antes de prender.
Nested_2 | Step 3 | Screw | Instale os parafusos | Instale os parafusos que prendem a placa de sistema. |  | Instale os 5 parafusos (M1.6x1.5)
| Step 4 | Screw | Instale os parafusos | Instale os parafusos para prender o dissipador de calor. Instale na ordem. |  | Instale os 4 parafusos (M2x3) em ordem
Nested_5 | Step 5 | Cable | Conecte o cabo | Conecte o cabo da placa de E/S deslizando-o no lugar e empurrando-o para baixo para conectá-lo.
| Step 6 | Tape | Fixe a fita | Cole a fita para prender o cabo da placa de E/S na placa de sistema.
| Step 7 | Cable | Conecte o cabo | Conecte o cabo do painel de toque. Feche a trava para prender.
| Step 8 | Cable | Conecte o cabo | Conecte o cabo preto do módulo de rede sem fio ao auxiliar (triângulo preenchido). |  | Conecte o cabo preto ao triângulo preenchido
| Step 9 | Cable | Conecte o cabo | Conecte o cabo branco do módulo de rede sem fio ao principal (triângulo vazio). |  | Conecte o cabo branco ao triângulo vazio
| Step 10 | Latch | Instale o suporte | Instale o suporte do módulo de rede sem fio na placa de sistema.
| Step 11 | Screw | Instale os parafusos | Instale o parafuso que prende o suporte do módulo de rede sem fio na placa de sistema. |  | Instale o parafuso (M1.6x2.3)
| Step 12 | Latch | Instale o suporte | Segurando pelas bordas, instale a placa intermediária. | Os pinos são frágeis. Segure pelas bordas.
| Step 13 | Cable | Conecte o cabo | Conecte o cabo de E/S à placa de sistema.
| Step 14 | Screw | Instale os parafusos | Instale o parafuso que prende o cabo da placa de E/S na placa de sistema. |  | Instale o parafuso (M1.6x2.8)
SequenceName | Conjunto de apoio para as mãos | 38 |  | StepInfoTxt | cautionTxt | LabelText
TagName | Conjunto de apoio para as mãos
Model Numbers | XPS9315,
RemoveStepsCount | 1
| Step 1 | Lock | Localize a peça | Depois de remover todas as peças, sobrará o conjunto de apoio para as mãos. Nenhuma etapa adicional é necessária.
InstallStepCount | 1
| Step 1 | Lock | Localize a peça | Identifique o apoio para as mãos e posicione-o em uma superfície plana e limpa.

## 07_Portuguese_Procedures
ProcedureName | Bateria | 1 |  | Caution_BAT
Model Numbers | XPS9315,
TotalSequenceCount | 3
| Sequence 1 | Tampa da base | 1,
| Sequence 2 | Cabo da bateria | 23,
| Sequence 3 | Bateria | 27,
Sequence 4
Sequence 5
Sequence 6
Sequence 7
Sequence 8
Sequence 9
Sequence 10
Sequence 11
Sequence 12
Sequence 13
Sequence 14
Sequence 15
Sequence 16
Sequence 17
Sequence 18
Sequence 19
Sequence 20
Sequence 21
Sequence 22
Sequence 23
Sequence 24
Sequence 25
ProcedureName | Ventoinha | 2 |  | Caution_BAT
Model Numbers | XPS9315,
TotalSequenceCount | 3
| Sequence 1 | Tampa da base | 1,
| Sequence 2 | Cabo da bateria | 23,
| Sequence 3 | Ventoinha | 24,
Sequence 4
Sequence 5
Sequence 6
Sequence 7
Sequence 8
Sequence 9
Sequence 10
Sequence 11
Sequence 12
Sequence 13
Sequence 14
Sequence 15
Sequence 16
Sequence 17
Sequence 18
Sequence 19
Sequence 20
Sequence 21
Sequence 22
Sequence 23
Sequence 24
Sequence 25
ProcedureName | Dissipador de calor | 4 |  | Caution_BAT
Model Numbers | XPS9315,
TotalSequenceCount | 3
| Sequence 1 | Tampa da base | 1,
| Sequence 2 | Cabo da bateria | 23,
| Sequence 3 | Dissipador de calor | 4,
Sequence 4
Sequence 5
Sequence 6
Sequence 7
Sequence 8
Sequence 9
Sequence 10
Sequence 11
Sequence 12
Sequence 13
Sequence 14
Sequence 15
Sequence 16
Sequence 17
Sequence 18
Sequence 19
Sequence 20
Sequence 21
Sequence 22
Sequence 23
Sequence 24
Sequence 25
ProcedureName | Placa de sistema | 3 |  | Caution_SB
Model Numbers | XPS9315,
TotalSequenceCount | 6
| Sequence 1 | Tampa da base | 1,
| Sequence 2 | Cabo da bateria | 23,
| Sequence 3 | Bateria | 27,
| Sequence 4 | Dissipador de calor | 4,
| Sequence 5 | Conjunto da tela | 31,
| Sequence 6 | Placa de sistema | 18,
Sequence 7
Sequence 8
Sequence 9
Sequence 10
Sequence 11
Sequence 12
Sequence 13
Sequence 14
Sequence 15
Sequence 16
Sequence 17
Sequence 18
Sequence 19
Sequence 20
Sequence 21
Sequence 22
Sequence 23
Sequence 24
Sequence 25
ProcedureName | Conjunto da tela | 5 |  | Caution_BAT
Model Numbers | XPS9315,
TotalSequenceCount | 3
| Sequence 1 | Tampa da base | 1,
| Sequence 2 | Cabo da bateria | 23,
| Sequence 3 | Conjunto da tela | 31,
Sequence 4
Sequence 5
Sequence 6
Sequence 7
Sequence 8
Sequence 9
Sequence 10
Sequence 11
Sequence 12
Sequence 13
Sequence 14
Sequence 15
Sequence 16
Sequence 17
Sequence 18
Sequence 19
Sequence 20
Sequence 21
Sequence 22
Sequence 23
Sequence 24
Sequence 25
ProcedureName | Placa de E/S | 6 |  | Caution_BAT
Model Numbers | XPS9315,
TotalSequenceCount | 5
| Sequence 1 | Tampa da base | 1,
| Sequence 2 | Cabo da bateria | 23,
| Sequence 3 | Ventoinha | 24,
| Sequence 4 | Conjunto da tela | 31,
| Sequence 5 | Placa de E/S | 45,
Sequence 6
Sequence 7
Sequence 8
Sequence 9
Sequence 10
Sequence 11
Sequence 12
Sequence 13
Sequence 14
Sequence 15
Sequence 16
Sequence 17
Sequence 18
Sequence 19
Sequence 20
Sequence 21
Sequence 22
Sequence 23
Sequence 24
Sequence 25
ProcedureName | Conjunto do apoio para as mãos | 7 |  | Caution_BAT
Model Numbers | XPS9315,
TotalSequenceCount | 9
| Sequence 1 | Tampa da base | 1,
| Sequence 2 | Cabo da bateria | 23,
| Sequence 3 | Bateria | 27,
| Sequence 4 | Ventoinha | 24,
| Sequence 5 | Dissipador de calor | 4,
| Sequence 6 | Conjunto da tela | 31,
| Sequence 7 | Placa de E/S | 45,
| Sequence 8 | Conjunto da placa de sistema | 30,
| Sequence 9 | Conjunto do apoio para as mãos | 38,
Sequence 10
Sequence 11
Sequence 12
Sequence 13
Sequence 14
Sequence 15
Sequence 16
Sequence 17
Sequence 18
Sequence 19
Sequence 20
Sequence 21
Sequence 22
Sequence 23
Sequence 24
Sequence 25

## Sheet1
XPS 9315 - Internal Test
| S. No. | Procedure | Sequence | Remove/Install | Feedback (Internal)
| 1 | Battery | Base cover | Remove | 1. Step 4 text must include "and sides to remove" 2. Step 5 text should be "Lift the base cover off the palm-rest assembly" also add caution text for SSD thermal pad.
| 2 | Display | Display | Remove/Install | 1. Need to update the text as "both the hinges". 2. Screw tags were merging, have to update with the different hights. 3. file removal step should consists of battery, systemboard, heatsink with fan. 4. On install the first two steps animation not looking corrent "lock & Install part"
| 3 | Fan | Fan | Remove | 1. on remove part nned caution text for fan cable "ensure the fan cable slides out from the bottom of the heat sink"
| 4 | IO Board | IO Board | Install | 1. Last step, update step name as "Install Screw" and animation looks wrong.
| 5 | Palm rest | System board | Remove/Install | 1. Fan cable step repeating.
1 | 6 | System board | System board | Remove/Install | 1. Update the I/O daugther board cable material on the screw removal and intall steps.
| 7 | General | - | - | 1. Check the singular and plural on the step names. 2. Check with spreadsheet checklist and update the json.

## Sheet2
Feedback (14 July 2023) XPS 9315
S. No. | Sequence | Step | Feedback | Status | App test
1 | Battery | Remove/Install | the cable is taped to the battery and needs to be peeled off to remove the battery.
2 | Fan | Remove/Install | IO board cable connector – it is different than any previous connectors. You pry up on the left side and then the whole connector pops up. To connect it goes slightly towards the fan and then push down to connect. See the attached video for more details. This applies to both the side on the IO board and the side on the system board that is needed for the system board removal.
3 |  | Remove/Install | Changing the order around due to the cable being under the heatsink and having to slide out to remove.
4 |  | Remove/Install | On install, is there any way to put an arrow or a way to highlight that the cable needs to slide under the heatsink? If that isn’t possible, having the halo of the cable would be ideal on both removal & install ( and then masking the part under the heat sink).
5 | Heatsink | Remove/Install | You can’t see the #1 at all. Can you move the #1 & #4 to the inside so they can be seen better?
6 |  | Remove/Install | The screws are removed, not captive. I updated the language to reflect that. Please correct the animation.
7 | I/O board | Remove/Install | The display assembly is a pre-removal as part of the board is under the hinges
8 |  | Remove/Install | This should be named I/O board, not I/O daughterboard. Please make sure this is corrected – I updated all of the language.
9 |  | Remove/Install | Moved the order around of a couple of steps as it makes the most sense to disconnect the cable and lift the interposer board right after each other.
10 | Display assembly | Remove/Install | This should be adjusted to be done off the side of a table per the manual. It is difficult to get the hinges up. I tried to update the language accordingly.
11 | System board | Remove/Install | Moved the order as it makes sense to keep the WLAN antenna with the screw/bracket removal.
12 |  | Remove/Install | The connector on the IO board cable is wrong – see the attached video for the new type of latch I mentioned above under the fan.
13 | System board assembly | Remove/Install | There wasn’t really an assembly – just one with & without the fan cable disconnect. But since the guidance to our field techs is to leave the heat sink attached when replacing the palm rest, I modified it to these correct steps.
14 |  | Remove/Install | The IO board cable comes with the system board to remove, so the disconnect is actually from the IO board, not from the system board side. See the picture for what is considered the assembly.
15 |  | Remove/Install | As the heatsink is still on, to disconnect the new type of cable connector, the tape needs to be peeled back to see the white side and peel from there. Here is a picture before the tape is peeled back & after, showing the white line on the connector.